## Aceros_DIN
BARRAS DE ACERO / BETONSTAHL — B500B según DIN 488
Acero B500B: f_yk = 500 N/mm² · f_yd = f_yk/1,15 = 435 N/mm² · E_s = 200 000 N/mm² · ρ = 7850 kg/m³
1. Propiedades por barra / Eigenschaften je Stab
Denominación / Bezeichnung | d_s [mm] | A_s [mm²] | A_s [cm²] | Perímetro u_s [mm] | Masa / Masse [kg/m]
Ø 6 | 6 | 28.2743 | 0.28274 | 18.8496 | 0.22195
Ø 8 | 8 | 50.2655 | 0.50265 | 25.1327 | 0.39458
Ø 10 | 10 | 78.5398 | 0.7854 | 31.4159 | 0.61654
Ø 12 | 12 | 113.0973 | 1.131 | 37.6991 | 0.88781
Ø 14 | 14 | 153.938 | 1.5394 | 43.9823 | 1.2084
Ø 16 | 16 | 201.0619 | 2.0106 | 50.2655 | 1.5783
Ø 20 | 20 | 314.1593 | 3.1416 | 62.8319 | 2.4662
Ø 25 | 25 | 490.8739 | 4.9087 | 78.5398 | 3.8534
Ø 28 | 28 | 615.7522 | 6.1575 | 87.9646 | 4.8337
Ø 32 | 32 | 804.2477 | 8.0425 | 100.531 | 6.3133
Ø 40 | 40 | 1256.6371 | 12.5664 | 125.6637 | 9.8646
2. Área total A_s [cm²] para n barras / Gesamtquerschnitt für n Stäbe
Ø \ n barras | 1 | 2 | 3 | 4 | 5 | 6 | 7 | 8 | 9 | 10
Ø 6 | 0.28274 | 0.56549 | 0.84823 | 1.131 | 1.4137 | 1.6965 | 1.9792 | 2.2619 | 2.5447 | 2.8274
Ø 8 | 0.50265 | 1.0053 | 1.508 | 2.0106 | 2.5133 | 3.0159 | 3.5186 | 4.0212 | 4.5239 | 5.0265
Ø 10 | 0.7854 | 1.5708 | 2.3562 | 3.1416 | 3.927 | 4.7124 | 5.4978 | 6.2832 | 7.0686 | 7.854
Ø 12 | 1.131 | 2.2619 | 3.3929 | 4.5239 | 5.6549 | 6.7858 | 7.9168 | 9.0478 | 10.1788 | 11.3097
Ø 14 | 1.5394 | 3.0788 | 4.6181 | 6.1575 | 7.6969 | 9.2363 | 10.7757 | 12.315 | 13.8544 | 15.3938
Ø 16 | 2.0106 | 4.0212 | 6.0319 | 8.0425 | 10.0531 | 12.0637 | 14.0743 | 16.085 | 18.0956 | 20.1062
Ø 20 | 3.1416 | 6.2832 | 9.4248 | 12.5664 | 15.708 | 18.8496 | 21.9911 | 25.1327 | 28.2743 | 31.4159
Ø 25 | 4.9087 | 9.8175 | 14.7262 | 19.635 | 24.5437 | 29.4524 | 34.3612 | 39.2699 | 44.1786 | 49.0874
Ø 28 | 6.1575 | 12.315 | 18.4726 | 24.6301 | 30.7876 | 36.9451 | 43.1027 | 49.2602 | 55.4177 | 61.5752
Ø 32 | 8.0425 | 16.085 | 24.1274 | 32.1699 | 40.2124 | 48.2549 | 56.2973 | 64.3398 | 72.3823 | 80.4248
Ø 40 | 12.5664 | 25.1327 | 37.6991 | 50.2655 | 62.8319 | 75.3982 | 87.9646 | 100.531 | 113.0973 | 125.6637
3. Clases de hormigón / Betonfestigkeitsklassen (DIN EN 1992-1-1, Tab. 3.1)
Clase / Klasse | f_ck [N/mm²] | f_ck,cube | f_ctm [N/mm²] | f_ctk;0,05 | E_cm [N/mm²]
C12/15 | 12 | 15 | 1.5724 | 1.1007 | 27085.1771
C16/20 | 16 | 20 | 1.9049 | 1.3334 | 28607.9049
C20/25 | 20 | 25 | 2.2104 | 1.5473 | 29961.9511
C25/30 | 25 | 30 | 2.565 | 1.7955 | 31475.8062
C30/37 | 30 | 37 | 2.8965 | 2.0275 | 32836.568
C35/45 | 35 | 45 | 3.21 | 2.247 | 34077.1462
C40/50 | 40 | 50 | 3.5088 | 2.4562 | 35220.4623
C45/55 | 45 | 55 | 3.7954 | 2.6568 | 36283.1882
C50/60 | 50 | 60 | 4.0716 | 2.8501 | 37277.8691
4. Acero de refuerzo / Betonstahlsorten (DIN 488)
Tipo / Sorte | f_yk [N/mm²] | ε_ud [‰] | (f_t/f_y)k | Ductilidad / Duktilität
B500A | 500 | 25 | 1.05 | normal
B500B | 500 | 25 | 1.08 | alta / hoch
B500C | 500 | 25 | 1.15 | muy alta / sehr hoch
5. Equivalencia con barras americanas / Vergleich mit US-Bewehrung (ASTM A615)
US # | Métrico No. | d [in] | d [mm] | A [in²] | A [mm²] | A [cm²] | Masa [kg/m] | ≈ Ø DIN
#3 | No. 10 | 0.375 | 9.525 | 0.11 | 70.9676 | 0.70968 | 0.5571 | Ø 10
#4 | No. 13 | 0.5 | 12.7 | 0.2 | 129.032 | 1.2903 | 1.0129 | Ø 12
#5 | No. 16 | 0.625 | 15.875 | 0.31 | 199.9996 | 2 | 1.57 | Ø 16
#6 | No. 19 | 0.75 | 19.05 | 0.44 | 283.8704 | 2.8387 | 2.2284 | Ø 20
#7 | No. 22 | 0.875 | 22.225 | 0.6 | 387.096 | 3.871 | 3.0387 | Ø 20–22
#8 | No. 25 | 1 | 25.4 | 0.79 | 509.6764 | 5.0968 | 4.001 | Ø 25
#9 | No. 29 | 1.128 | 28.6512 | 1 | 645.16 | 6.4516 | 5.0645 | Ø 28
#10 | No. 32 | 1.27 | 32.258 | 1.27 | 819.3532 | 8.1935 | 6.4319 | Ø 32
#11 | No. 36 | 1.41 | 35.814 | 1.56 | 1006.4496 | 10.0645 | 7.9006 | Ø 32–36
#14 | No. 43 | 1.693 | 43.0022 | 2.25 | 1451.61 | 14.5161 | 11.3951 | Ø 40
#18 | No. 57 | 2.257 | 57.3278 | 4 | 2580.64 | 25.8064 | 20.258 | > Ø 40
6. Longitudes de anclaje, gancho y solape — Eurocódigo 2 (DIN EN 1992-1-1, §8.4 / 8.7)
Clase de hormigón (selector): |  | C25/30
f_ck |  | 25 | N/mm²
f_ctm |  | 2.565 | N/mm²
f_ctd = 0,7·f_ctm/γc |  | 1.197 | N/mm²
f_bd = 2,25·f_ctd (buena adher., Ø≤32) |  | 2.6932 | N/mm²
f_yd = f_yk/γs (B500, σ_sd = f_yd) |  | 434.7826 | N/mm²
Hipótesis: buena adherencia (η1=1,0); barra totalmente traccionada; solape >50% → α6=1,5; η₂=(132−Ø)/100 si Ø>32.
Ø [mm] | l_b,rqd [mm] | l_bd recto [mm] | l_bd gancho [mm] | l_0 solape [mm] | l_0/Ø
6 | 242.1547 | 242.1547 | 169.5083 | 363.232 | 60.5387
8 | 322.8729 | 322.8729 | 226.011 | 484.3094 | 60.5387
10 | 403.5911 | 403.5911 | 282.5138 | 605.3867 | 60.5387
12 | 484.3094 | 484.3094 | 339.0165 | 726.464 | 60.5387
14 | 565.0276 | 565.0276 | 395.5193 | 847.5414 | 60.5387
16 | 645.7458 | 645.7458 | 452.0221 | 968.6187 | 60.5387
20 | 807.1823 | 807.1823 | 565.0276 | 1210.7734 | 60.5387
25 | 1008.9778 | 1008.9778 | 706.2845 | 1513.4667 | 60.5387
28 | 1130.0552 | 1130.0552 | 791.0386 | 1695.0827 | 60.5387
32 | 1291.4916 | 1291.4916 | 904.0441 | 1937.2374 | 60.5387
40 | 1754.744 | 1754.744 | 1228.3208 | 2632.1161 | 65.8029
7. Longitudes de desarrollo, gancho y solape — ACI 318-19
f'c (de la clase seleccionada arriba) |  | 3625.95 | psi
f_y (Grade 60 = 60000; B500 ≈ Grade 75) |  | 60000 | psi
Hipótesis: λ=1 (peso normal); ψt=ψe=ψs=1; empalme Clase B = 1,3·l_d; gancho l_dh = 0,02·f_y/(λ√f'c)·d_b.
US # | d_b [in] | Ø≈ [mm] | l_d [mm] | l_dh gancho [mm] | l_0 Clase B [mm]
#3 | 0.375 | 9.525 | 379.6342 | 189.8171 | 493.5244
#4 | 0.5 | 12.7 | 506.1789 | 253.0895 | 658.0326
#5 | 0.625 | 15.875 | 632.7237 | 316.3618 | 822.5407
#6 | 0.75 | 19.05 | 759.2684 | 379.6342 | 987.0489
#7 | 0.875 | 22.225 | 1107.2664 | 442.9066 | 1439.4463
#8 | 1 | 25.4 | 1265.4473 | 506.1789 | 1645.0815
#9 | 1.128 | 28.6512 | 1427.4246 | 570.9698 | 1855.6519
#10 | 1.27 | 32.258 | 1607.1181 | 642.8472 | 2089.2535
#11 | 1.41 | 35.814 | 1784.2807 | 713.7123 | 2319.5649
#14 | 1.693 | 43.0022 | 2142.4023 | 856.9609 | 2785.123
#18 | 2.257 | 57.3278 | 2856.1146 | 1142.4458 | 3712.9489

## Balken_DIN
BEMESSUNG EINES STAHLBETONBALKENS — BIEGUNG, QUERKRAFT UND TORSION
DIN EN 1992-1-1:2011 (EC2) + DIN EN 1992-1-1/NA:2013 (Nationaler Anhang Deutschland) · Rechteckquerschnitt · Dimensionsloses μ–ξ–ω-Verfahren und äquivalenter Hohlkasten für Torsion (§6.3) | [5 empty] | Contorno X | Contorno Y | Estribo X | Estribo Y | Barras inf X | Barras inf Y | Barras sup X | Barras sup Y
[6 empty] | 0 | 0 | 35 | 35 | 55 | 55 | 55 | 545
1. EINGABEDATEN (blaue Zellen = editierbar) | [5 empty] | 3420 | 0 | 3385 | 35 | 606.6667 | 55 | 3365 | 545
Parameter | Symbol | Wert | Einheit | Bezug DIN EN 1992-1-1 / NA | Anmerkung / Formel | 3420 | 600 | 3385 | 565 | 1158.3333 | 55
Bemessungswert des Biegemoments | M_Ed | 250 | kNm | 6.1 | Bemessungskombination GZT (EN 1990) | 0 | 600 | 35 | 565 | 1710 | 55
Bemessungswert der Querkraft | V_Ed | 200 | kN | 6.2.1 |  | 0 | 0 | 35 | 35 | 2261.6667 | 55
Bemessungswert des Torsionsmoments | T_Ed | 25 | kNm | 6.3.1 | [5 empty] | 2813.3333 | 55
Querschnittsbreite | b | 3420 | mm | — | [5 empty] | 3365 | 55
Gesamthöhe des Querschnitts | h | 600 | mm | — | [5 empty] | #N/A | #N/A
Nennmaß der Betondeckung | c_nom | 35 | mm | 4.4.1 / NA Tab. 4.4DE | [5 empty] | #N/A | #N/A
Durchmesser Längsstab | Ø_l | 20 | mm | — | [5 empty] | #N/A | #N/A
Anzahl der Längsstäbe (Zugzone) | n_l | 7 | — | — | [5 empty] | #N/A | #N/A
Durchmesser des Bügels | Ø_w | 10 | mm | 9.2.2 | [5 empty] | #N/A | #N/A
Anzahl der Bügelschenkel (Querkraft) | n_w | 2 | — | 9.2.2
Charakteristische Betondruckfestigkeit | f_ck | 30 | N/mm² | Tab. 3.1 | C30/37
Streckgrenze des Betonstahls | f_yk | 500 | N/mm² | 3.2.2 (B500) | B500B
Teilsicherheitsbeiwert Beton | γ_c | 1.5 | — | Tab. 2.1DE (NA)
Teilsicherheitsbeiwert Betonstahl | γ_s | 1.15 | — | Tab. 2.1DE (NA)
Beiwert Dauerstandeinfluss | α_cc | 0.85 | — | NA 3.1.6(1)
cot θ gewählt (0 = automatisch nach NA) | cot θ | 0 | — | NA 6.2.3(2), Gl. (6.7aDE)
Abminderungsbeiwert Druckstrebe (Torsion) | ν_T | 0.525 | — | NA 6.3.2(4) | ν für Torsionsdruckstreben nach NA (≤ C50/60)
2. BAUSTOFFE
Bemessungswert der Betondruckfestigkeit | f_cd | 17 | N/mm² | 3.1.6(1), Gl. (3.15) | f_cd = α_cc·f_ck/γ_c
Mittlere Betonzugfestigkeit | f_ctm | 2.8965 | N/mm² | Tab. 3.1 | f_ctm = 0,30·f_ck^(2/3) für ≤ C50/60
Bemessungswert der Betonzugfestigkeit | f_ctd | 1.1489 | N/mm² | 3.1.6(2), Gl. (3.16) | f_ctd = α_ct·f_ctk;0,05/γ_c = 0,85·0,7·f_ctm/γ_c
Bemessungswert der Stahlstreckgrenze | f_yd | 434.7826 | N/mm² | 3.2.7(2), Bild 3.8 | f_yd = f_yk/γ_s
Grenzdehnung des Betons | ε_cu2 | 0.0035 | — | Tab. 3.1
Bemessungswert der Fließdehnung des Stahls | ε_yd | 0.0021739 | — | 3.2.7(2) | ε_yd = f_yd/E_s ; E_s = 200 000 N/mm²
3. QUERSCHNITTSGEOMETRIE UND ÄQUIVALENTER HOHLKASTEN (Torsion)
Randabstand bis zum Schwerpunkt der Bewehrung | d₁ | 55 | mm | 4.4.1 | d₁ = c_nom + Ø_w + Ø_l/2
Statische Nutzhöhe | d | 545 | mm | 6.1 | d = h − d₁
Betonquerschnittsfläche | A_c | 2052000 | mm² | — | A_c = b·h
Vorhandene Längszugbewehrung | A_s,vorh | 2199.1149 | mm² | — | A_s,vorh = n_l·π·Ø_l²/4
Äußerer Umfang des Querschnitts | u | 8040 | mm | 6.3.2(1) | u = 2·(b+h)
Wirksame Wanddicke | t_ef | 255.2239 | mm | 6.3.2(1) | t_ef = A/u , aber ≥ 2·d₁ (Deckung bis Stabmitte)
Von der Mittellinie umschlossene Fläche | A_k | 1091139.2292 | mm² | 6.3.2(1) | A_k = (b−t_ef)·(h−t_ef)
Umfang der Mittellinie | u_k | 7019.1045 | mm | 6.3.2(1) | u_k = 2·((b−t_ef)+(h−t_ef))
Innerer Hebelarm (Querkraft/Torsion) | z | 490.5 | mm | 6.2.3(1) | z ≈ 0,9·d
4. BIEGEBEMESSUNG — LÄNGSBEWEHRUNG (μ–ξ–ω-Verfahren)
Bezogenes Biegemoment | μ_Eds | 0.014477 | — | 6.1 / 3.1.7(3) | μ_Eds = M_Ed / (b·d²·f_cd)
Bezogene Druckzonenhöhe | ξ = x/d | 0.018229 | — | Bild 6.1 (Spannungsblock λ=0,8) | ξ = 1,25·(1 − √(1 − 2·μ_Eds))
Grenzwert der Druckzonenhöhe (Duktilität) | ξ_lim | 0.45 | — | NA 5.4 / 9.2.1 | x/d ≤ 0,45 für ≤ C50/60 (ohne Umlagerung)
Nachweis ξ ≤ ξ_lim (einfache Bewehrung) | — | OK | — | 9.2.1.1
Innerer Hebelarm (Biegung) | z_f | 541.0261 | mm | 6.1 | z_f = d·(1 − 0,4·ξ)
Erforderliche Biegebewehrung | A_s,flex | 1062.7953 | mm² | 6.1 | A_s = M_Ed / (z_f·f_yd)
Mindestbiegebewehrung | A_s,min | 2807.338 | mm² | 9.2.1.1(1), Gl. (9.1N) | A_s,min = max(0,26·f_ctm/f_yk·b·d ; 0,0013·b·d)
Höchstbewehrung | A_s,max | 82080 | mm² | 9.2.1.1(3) | A_s,max = 0,04·A_c
GEWÄHLTE BIEGEBEWEHRUNG | A_s,flex | 2807.338 | mm² | 9.2.1.1 | max(A_s,Biegung ; A_s,min)
Gleichwertiger Nachweis nach kd-Tafeln (kd-Verfahren)
Tafelwert k_d | k_d | 6.3744 | — | kd-Verfahren (Goris/Schneider) | k_d = d[cm] / √(M_Eds/b[m]) — Eingangswert der Tafel
Tafelwert k_s (Stahl) | k_s | 2.3169 | — | kd-Verfahren | k_s = 1000/(ζ·f_yd) — entspricht dem Tafelwert k_s
Innerer Hebelarmbeiwert ζ = z/d | ζ | 0.99271 | — | 6.1 | ζ = 1 − 0,4·ξ = z/d
Bezogene Druckzonenhöhe | ξ = x/d | 0.018229 | — | Bild 6.1 | ξ = x/d (Wert aus der Biegezeile)
Betonstauchung am gedrückten Rand | ε_c2 | -0.46418 | ‰ | Tab. 3.1 / Bild 6.1 | ε_c2 = −min(3,5‰ ; 25·ξ/(1−ξ)); negativ = Stauchung
Stahldehnung (Zug) | ε_s1 | 25 | ‰ | NA 3.2.7 (ε_ud = 25‰) | ε_s1 = min(25‰ ; 3,5·(1−ξ)/ξ); Beton-/Stahlpivot
Druckzonenhöhe | x | 9.9347 | mm | 6.1 | x = ξ·d
Innerer Hebelarm | z | 541.0261 | mm | 6.1 | z = ζ·d (= z_f aus der Biegezeile)
Erf. Biegebewehrung nach kd-Tafeln | A_s,erf | 10.628 | cm² | kd-Verfahren | A_s = k_s·M_Eds/(d/10) = M_Eds/(z·f_yd) — wie Zeile 49
5. QUERKRAFTBEMESSUNG (6.2 + Nationaler Anhang)
Geometrischer Zugbewehrungsgrad (≤ 2 %) | ρ_l | 0.0011798 | — | 6.2.2(1)
Maßstabsfaktor | k | 1.6058 | — | 6.2.2(1) | k = 1 + √(200/d) ≤ 2,0
Beiwert C_Rd,c | C_Rd,c | 0.1 | — | NA 6.2.2(1): 0,15/γ_c
Mindestwert v_min | v_min | 0.58513 | N/mm² | NA 6.2.2(1), Gl. (6.3aDE) | κ₁ = 0,0525 (d ≤ 600) ; 0,0375 (d ≥ 800)
Querkrafttragfähigkeit ohne Bewehrung | V_Rd,c | 1090.6179 | kN | 6.2.2(1), Gl. (6.2a)/(6.2b)
Ist Querkraftbewehrung erforderlich? | — | NEIN (V_Ed ≤ V_Rd,c) | — | 6.2.1(3)
Betontraganteil der Querkraft | V_Rd,cc | 1250.9793 | kN | NA 6.2.3(2), Gl. (6.7bDE) | V_Rd,cc = 0,5·0,48·f_ck^(1/3)·b·z (σ_cd = 0)
Rechnerische Druckstrebenneigung (1,0–3,0) | cot θ_ber | 1 | — | NA 6.2.3(2), Gl. (6.7aDE)
Gewählte Druckstrebenneigung | cot θ | 1 | — | NA 6.2.3(2) | Verwendet den Wert aus Zeile 21, falls > 0; sonst den automatischen
Abminderungsbeiwert Druckstrebe (Querkraft) | ν₁ | 0.75 | — | NA 6.2.3(3): ν₁ = 0,75 (≤ C50/60)
Maximale Querkrafttragfähigkeit (Druckstrebe) | V_Rd,max | 10694.1262 | kN | 6.2.3(3), Gl. (6.9) | V_Rd,max = b·z·ν₁·f_cd / (cotθ + tanθ)
Nachweis V_Ed ≤ V_Rd,max | — | OK | — | 6.2.3(3)
Erforderliche Querkraftbewehrung | a_sw,V | 937.8186 | mm²/m | 6.2.3(3), Gl. (6.8) | a_sw = V_Ed / (z·f_yd·cotθ) — alle Schenkel
Mindestquerkraftbewehrungsgrad | ρ_w,min | 0.00092687 | — | NA 9.2.2(5), Gl. (9.5aDE) | ρ_w,min = 0,16·f_ctm/f_yk
Mindestquerkraftbewehrung | a_sw,min | 3169.8947 | mm²/m | 9.2.2(5) | a_sw,min = ρ_w,min·b_w (vertikale Bügel)
GEWÄHLTE QUERKRAFTBEWEHRUNG | a_sw,V | 3169.8947 | mm²/m | 9.2.2 | max(a_sw,V ; a_sw,min)
6. TORSIONSBEMESSUNG (6.3 — äquivalenter Hohlkasten)
Torsionsschubspannung | τ_t | 0.044886 | N/mm² | 6.3.2(1), Gl. (6.26) | τ_t·t_ef = T_Ed/(2·A_k)
Rissmoment der Torsion | T_Rd,c | 639.9204 | kNm | 6.3.2(5) | T_Rd,c = 2·A_k·t_ef·f_ctd
Ist Torsionsbewehrung erforderlich? | — | NEIN (Mindestbew.) | — | 6.3.2(5), Gl. (6.31) | Mindestbewehrung wenn T_Ed/T_Rd,c + V_Ed/V_Rd,c ≤ 1
Maximales Torsionsmoment (Druckstrebe) | T_Rd,max | 2485.4767 | kNm | 6.3.2(4), Gl. (6.30) | T_Rd,max = 2·ν_T·f_cd·A_k·t_ef·sinθ·cosθ
Nachweis T_Ed ≤ T_Rd,max | — | OK | — | 6.3.2(4)
Torsionsbügelbewehrung (je Schenkel) | a_sw,T | 26.3486 | mm²/m | 6.3.2(2), Gl. (6.28) | a_sw,T = T_Ed / (2·A_k·f_yd·cotθ) — ein Schenkel des geschlossenen Bügels
Längsbewehrung für Torsion (gesamt) | A_sl,T | 184.9436 | mm² | 6.3.2(3), Gl. (6.28) | A_sl = T_Ed·cotθ·u_k / (2·A_k·f_yd) — über den Umfang verteilt
7. INTERAKTION QUERKRAFT + TORSION UND KOMBINIERTE BEWEHRUNG
Interaktionsindex der Druckstreben (V+T) | — | 0.02876 | — | 6.3.2(4), Gl. (6.29) | T_Ed/T_Rd,max + V_Ed/V_Rd,max ≤ 1,0
Nachweis der Druckstreben-Interaktion | — | OK | — | 6.3.2(4)
Fläche eines Bügelschenkels | A_Schenkel | 78.5398 | mm² | — | A_Schenkel = π·Ø_w²/4
Kombinierte Bügelbewehrung (äußerer Schenkel) | a_sw,tot | 1611.296 | mm²/m | 6.3.2(2) | a_sw,tot = a_sw,V/n_w + a_sw,T (Querkraft verteilt + Torsion)
Erforderlicher Bügelabstand | s_erf | 48.7433 | mm | — | s = A_Schenkel·1000 / a_sw,tot
Konstruktiv maximaler Bügelabstand | s_max | 300 | mm | 9.2.2(6) / 9.2.3(3) | s_max = min(0,75·d ; 300 ; u_k/8) — der Torsionsgrenzwert u_k/8 ist meist maßgebend
GEWÄHLTER BÜGELABSTAND | s | 48.7433 | mm |  | Geschlossener Bügel Ø10 alle 40 mm
Torsionslängsbewehrung an der Unterseite | A_sl,T,unten | 83.3874 | mm² | 6.3.2(3) | Anteil von A_sl,T proportional zur Breite (b−t_ef)/u_k
GESAMTE UNTERE LÄNGSBEWEHRUNG | A_s,unten | 2890.7255 | mm² | 6.3.2 / 9.2.1 | A_s,unten = A_s,Biegung + A_sl,T,unten
8. ZUSAMMENFASSUNG UND NACHWEISE
Bemessungsschnittgrößen |  | M_Ed = 250 kNm / V_Ed = 200 kN / T_Ed = 25 kNm
Querschnitt und Baustoffe |  | b/h = 3420/600 mm · C30 · B500 · c_nom = 35 mm
Untere Längsbewehrung |  | erforderlich 2891 mm² → vorhanden 7Ø20 = 2199 mm²
Bügel (Querkraft + Torsion) |  | Geschlossener Bügel Ø10 alle 40 mm
Torsionslängsbewehrung (gesamt) |  | 185 mm² über den Umfang verteilt (mind. 1 Stab je Ecke)
Biegung (ξ ≤ ξ_lim) |  | OK
Querkraft (V_Ed ≤ V_Rd,max) |  | OK
Torsion (T_Ed ≤ T_Rd,max) |  | OK
Druckstreben-Interaktion (V+T) |  | OK
Vorh. Längsbewehrung ≥ erforderlich |  | NICHT ERFÜLLT – Stabzahl oder -durchmesser erhöhen
Höchstbewehrung (≤ 0,04·A_c) |  | OK
GESAMTNACHWEIS |  | PRÜFEN: nicht alle Nachweise erfüllt
9. NORMATIVE VERWEISE
DIN EN 1992-1-1:2011-01 — Eurocode 2: Bemessung und Konstruktion von Stahlbeton- und Spannbetontragwerken, Teil 1-1
DIN EN 1992-1-1/NA:2013-04 — Nationaler Anhang Deutschland (γ_c, γ_s, α_cc, C_Rd,c, κ₁, cotθ, ν₁, ν_T, ρ_w,min)
§ 3.1.6(1) Gl. (3.15) + NA — f_cd = α_cc·f_ck/γ_c mit α_cc = 0,85
§ 3.1.7(3) — rechteckige Spannungsverteilung (λ = 0,8 ; η = 1,0 für f_ck ≤ 50 N/mm²)
§ 6.1 und Bild 6.1 — einfache Biegung, Dehnungsbereiche; Grenze x/d ≤ 0,45
§ 6.2.2(1) Gl. (6.2a)/(6.2b) + NA Gl. (6.3aDE) — V_Rd,c, C_Rd,c = 0,15/γ_c ; v_min
§ 6.2.3(2)/(3) + NA Gl. (6.7aDE)/(6.9) — cotθ (1,0–3,0), V_Rd,max mit ν₁ = 0,75, A_sw/s
§ 6.3.2 Gl. (6.26)–(6.31) — Torsion: äquivalenter Hohlkasten, T_Rd,max, T_Rd,c, Bewehrung
§ 6.3.2(4) Gl. (6.29) — Interaktion Querkraft + Torsion: T_Ed/T_Rd,max + V_Ed/V_Rd,max ≤ 1
§ 9.2.1.1 Gl. (9.1N) — Mindest- und Höchstbiegebewehrung (A_s,min ; A_s,max = 0,04·A_c)
§ 9.2.2(5)/(6) + NA Gl. (9.5aDE) — ρ_w,min und maximaler Bügelabstand
§ 9.2.3 — konstruktive Durchbildung der Torsionsbewehrung (s ≤ u_k/8, geschlossene Bügel)
METHODISCHER HINWEIS: Die Biegung wird mit dem rechteckigen Spannungsblock (μ–ξ–ω, einfache Bewehrung) gelöst. Die Torsion wird als äquivalenter dünnwandiger Hohlkasten (§6.3.2) behandelt, mit demselben Druckstrebenwinkel θ wie bei der Querkraft. Die Bügelbewehrung kombiniert Querkraft (auf die Schenkel verteilt) und Torsion (geschlossener umlaufender Bügel); die Torsionslängsbewehrung wird über den Umfang verteilt. Nicht enthalten: Nachweis der Rissbildung (7.3), Verformungen (7.4), Verankerung/Übergreifung (8.4/8.7) sowie Druckbewehrung (ξ > 0,45).
Note on C12: CESAR FERNANDO: Längsstabdurchmesser Ø_l (DIN 488). Aus der Dropdown-Liste wählen.
Note on C14: CESAR FERNANDO: Bügeldurchmesser Ø_w (DIN 488). Aus der Dropdown-Liste wählen.
Note on F16: CESAR FERNANDO: Dropdown: Betonfestigkeitsklasse wählen. f_ck und alle abgeleiteten Werte werden aus der Tabelle im Blatt Aceros_DIN übernommen.
Note on F17: CESAR FERNANDO: Dropdown: Betonstahlsorte wählen. f_yk wird aus der Tabelle Aceros_DIN übernommen (B500A/B/C = 500 N/mm²).

## Balken_2025
BEMESSUNG EINES STAHLBETONBALKENS — BIEGUNG, QUERKRAFT UND TORSION
DIN EN 1992-1-1:2025 (EC2) + DIN EN 1992-1-1/NA1:2025 · Rechteckquerschnitt · μ-ξ-ω-Verfahren und äquivalenter Hohlkasten für Torsion (§8.3) | [5 empty] | Contorno X | Contorno Y | Estribo X | Estribo Y | Barras inf X | Barras inf Y | Barras sup X | Barras sup Y
[6 empty] | 0 | 0 | 35 | 35 | 57 | 57 | 57 | 543
1. EINGABEDATEN (blaue Zellen = editierbar) | [5 empty] | 3420 | 0 | 3385 | 35 | 424.3333 | 57 | 3363 | 543
Parameter | Symbol | Wert | Einheit | Bezug DIN EN 1992-1-1 / NA | Anmerkung / Formel | 3420 | 600 | 3385 | 565 | 791.6667 | 57
Bemessungswert des Biegemoments | M_Ed | 250 | kNm | 6.1 | Bemessungskombination GZT (EN 1990) | 0 | 600 | 35 | 565 | 1159 | 57
Bemessungswert der Querkraft | V_Ed | 200 | kN | 6.2.1 |  | 0 | 0 | 35 | 35 | 1526.3333 | 57
Bemessungswert des Torsionsmoments | T_Ed | 25 | kNm | 6.3.1 | [5 empty] | 1893.6667 | 57
Querschnittsbreite | b | 3420 | mm | — | [5 empty] | 2261 | 57
Gesamthöhe des Querschnitts | h | 600 | mm | — | [5 empty] | 2628.3333 | 57
Nennmaß der Betondeckung | c_nom | 35 | mm | 4.4.1 / NA Tab. 4.4DE | [5 empty] | 2995.6667 | 57
Durchmesser Längsstab | Ø_l | 20 | mm | — | [5 empty] | 3363 | 57
Anzahl der Längsstäbe (Zugzone) | n_l | 10 | — | — | [5 empty] | #N/A | #N/A
Durchmesser des Bügels | Ø_w | 12 | mm | 9.2.2 | [5 empty] | #N/A | #N/A
Anzahl der Bügelschenkel (Querkraft) | n_w | 2 | — | 9.2.2
Charakteristische Betondruckfestigkeit | f_ck | 30 | N/mm² | Tab. 3.1 | C30/37
Streckgrenze des Betonstahls | f_yk | 500 | N/mm² | 3.2.2 (B500) | B500B
Teilsicherheitsbeiwert Beton | γ_c | 1.5 | — | Tab. 2.1DE (NA)
Teilsicherheitsbeiwert Betonstahl | γ_s | 1.15 | — | Tab. 2.1DE (NA)
Beiwert Belastungsdauer k_tc | k_tc | 1 | — | §5.1.6(1) | k_tc = 1,0 (Last ≥ 3 Monate nach Betonage) oder 0,85
cot θ gewählt (0 = automatisch nach NA) | cot θ | 0 | — | NA 6.2.3(2), Gl. (6.7aDE)
Abminderungsbeiwert Druckstrebe (Torsion) ν | ν_T | 0.6 | — | §8.3.4(3), Gl. (8.84) | ν = 0,60 für cotθ = 1,0 (Anhang G für andere θ)
2. BAUSTOFFE
Bemessungswert der Betondruckfestigkeit | f_cd | 20 | N/mm² | §5.1.6(1), Gl. (5.3)/(5.4) | f_cd = η_cc·k_tc·f_ck/γ_C ; η_cc=(40/f_ck)^⅓≤1,0 (f_ck,ref=40 MPa)
Mittlere Betonzugfestigkeit | f_ctm | 2.8965 | N/mm² | Tab. 5.1 | f_ctm = 0,30·f_ck^(2/3) für ≤ C50/60
Bemessungswert der Betonzugfestigkeit | f_ctd | 1.3517 | N/mm² | §5.1.6(1) | f_ctd = k_tc·0,7·f_ctm/γ_C (f_ctk;0,05 = 0,7·f_ctm)
Bemessungswert der Stahlstreckgrenze | f_yd | 434.7826 | N/mm² | §5.2.4, Bild 5.4 | f_yd = f_yk/γ_s
Grenzdehnung des Betons | ε_cu2 | 0.0035 | — | Tab. 5.1 / §8.1.2
Bemessungswert der Fließdehnung des Stahls | ε_yd | 0.0021739 | — | §5.2.4 | ε_yd = f_yd/E_s ; E_s = 200 000 N/mm²
3. QUERSCHNITTSGEOMETRIE UND ÄQUIVALENTER HOHLKASTEN (Torsion)
Randabstand bis zum Schwerpunkt der Bewehrung | d₁ | 57 | mm | 4.4.1 | d₁ = c_nom + Ø_w + Ø_l/2
Statische Nutzhöhe | d | 543 | mm | 6.1 | d = h − d₁
Betonquerschnittsfläche | A_c | 2052000 | mm² | — | A_c = b·h
Vorhandene Längszugbewehrung | A_s,vorh | 3141.5927 | mm² | — | A_s,vorh = n_l·π·Ø_l²/4
Äußerer Umfang des Querschnitts | u | 8040 | mm | 6.3.2(1) | u = 2·(b+h)
Wirksame Wanddicke | t_ef | 255.2239 | mm | 6.3.2(1) | t_ef = A/u , aber ≥ 2·d₁ (Deckung bis Stabmitte)
Von der Mittellinie umschlossene Fläche | A_k | 1091139.2292 | mm² | 6.3.2(1) | A_k = (b−t_ef)·(h−t_ef)
Umfang der Mittellinie | u_k | 7019.1045 | mm | 6.3.2(1) | u_k = 2·((b−t_ef)+(h−t_ef))
Innerer Hebelarm (Querkraft/Torsion) | z | 488.7 | mm | 6.2.3(1) | z ≈ 0,9·d
4. BIEGEBEMESSUNG — LÄNGSBEWEHRUNG (μ–ξ–ω-Verfahren)
Bezogenes Biegemoment | μ_Eds | 0.012396 | — | §8.1 / §8.1.2 | μ_Eds = M_Ed / (b·d²·f_cd)
Bezogene Druckzonenhöhe | ξ = x/d | 0.015592 | — | §8.1.2, Bild 8.2 (Block λ=0,8) | ξ = 1,25·(1 − √(1 − 2·μ_Eds))
Grenzwert der Druckzonenhöhe (Duktilität) | ξ_lim | 0.45 | — | §8.1 (Duktilität x/d) | x/d ≤ 0,45 für ≤ C50/60 (ohne Umlagerung)
Nachweis ξ ≤ ξ_lim (einfache Bewehrung) | — | OK | — | §8.1
Innerer Hebelarm (Biegung) | z_f | 539.6133 | mm | §8.1 | z_f = d·(1 − 0,4·ξ)
Erforderliche Biegebewehrung | A_s,flex | 1065.5778 | mm² | §8.1 | A_s = M_Ed / (z_f·f_yd)
Mindestbiegebewehrung | A_s,min | 2432.3931 | mm² | §12.2(2), Gl. (12.1) | A_s,min so dass M_R,min ≥ M_cr ; M_cr = f_ctm·b·h²/6 ; z ≈ 0,9d (Rechteckquerschnitt)
Höchstbewehrung | A_s,max | 82080 | mm² | §12.3.1 (A_s,max) | A_s,max = 0,04·A_c
GEWÄHLTE BIEGEBEWEHRUNG | A_s,flex | 2432.3931 | mm² | §8.1 / §12.2 | max(A_s,Biegung ; A_s,min)
Gleichwertiger Nachweis nach kd-Tafeln (kd-Verfahren)
Tafelwert k_d | k_d | 6.351 | — | kd-Verfahren (Goris/Schneider) | k_d = d[cm] / √(M_Eds/b[m]) — Eingangswert der Tafel
Tafelwert k_s (Stahl) | k_s | 2.3144 | — | kd-Verfahren | k_s = 1000/(ζ·f_yd) — entspricht dem Tafelwert k_s
Innerer Hebelarmbeiwert ζ = z/d | ζ | 0.99376 | — | §8.1 | ζ = 1 − 0,4·ξ = z/d
Bezogene Druckzonenhöhe | ξ = x/d | 0.015592 | — | Bild 8.2 | ξ = x/d (Wert aus der Biegezeile)
Betonstauchung am gedrückten Rand | ε_c2 | -0.39598 | ‰ | Tab. 5.1 / §8.1.2 | ε_c2 = −min(3,5‰ ; 25·ξ/(1−ξ)); negativ = Stauchung
Stahldehnung (Zug) | ε_s1 | 25 | ‰ | §5.2.4 (ε_ud = 25‰) | ε_s1 = min(25‰ ; 3,5·(1−ξ)/ξ); Beton-/Stahlpivot
Druckzonenhöhe | x | 8.4666 | mm | §8.1 | x = ξ·d
Innerer Hebelarm | z | 539.6133 | mm | §8.1 | z = ζ·d (= z_f aus der Biegezeile)
Erf. Biegebewehrung nach kd-Tafeln | A_s,erf | 10.6558 | cm² | kd-Verfahren | A_s = k_s·M_Eds/(d/10) = M_Eds/(z·f_yd) — wie Zeile 49
5. QUERKRAFTBEMESSUNG (EN 1992-1-1:2025 §8.2 — Spannungsmodell)
Längsbewehrungsgrad (Zug) | ρ_l | 0.0016917 | — | §8.2.2, Gl. (8.28) | ρ_l = A_sl/(b_w·d)
Größenparameter der Gesteinskörnung | d_dg | 32 | — | §8.2.1(4) | d_dg = 16 + D_low ≤ 40 mm (D_low = Größtkorn, hier 16 mm)
Teilsicherheitsbeiwert Querkraft | γ_V | 1.4 | — | NA1 Tab. NA.3 (NDP) | γ_V = 1,4 (ständig/vorübergehend)
Bemessungswert der Schubspannung | τ_Ed | 0.11966 | N/mm² | §8.2.1(3), Gl. (8.18) | τ_Ed = V_Ed/(b_w·z) ; z = 0,9d
Mindestschubspannungswiderstand | τ_Rdc,min | 0.50103 | kN | §8.2.1(4), Gl. (8.20) | τ_Rdc,min = (11/γ_V)·√(f_ck/f_yd·d_dg/d)
Schubspannungswiderstand ohne Bewehrung | τ_Rd,c | 0.50103 | — | §8.2.2(2), Gl. (8.27) | τ_Rd,c = (0,66/γ_V)(100ρ_l·f_ck·d_dg/d)^⅓ ≥ τ_Rdc,min
Ist Querkraftbewehrung erforderlich? | V_Rd,cc | NEIN (τ_Ed ≤ τ_Rd,c) | kN | §8.2.1(1) | zusätzlich bei d > 500 mm Mindestbewehrung (§12.3)
Mindestneigung des Druckfelds | cot θ_min | 2.5 | — | §8.2.3(4) | cot θ_min = 2,5 (ohne Normalkraft) ; 3,0 bei Druck ≥ 3 MPa
Gewählte Druckfeldneigung | cot θ | 2.5 | — | §8.2.3(4), Gl. (8.41) | 1 ≤ cot θ ≤ cot θ_min ; Zeile 21 falls > 0
Abminderungsbeiwert Druckfeld | ν | 0.5 | — | §8.2.3(6) | ν = 0,5 mit cot θ nach (4)
Maximale Schubspannung (Druckfeld) | τ_Rd,max | 3.4483 | kN | §8.2.3(5), Gl. (8.44) | τ_Rd,max = ν·f_cd/(cot θ + tan θ)
Nachweis τ_Ed ≤ τ_Rd,max | — | OK | — | §8.2.3(5)
Erforderliche Querkraftbewehrung | a_sw,V | 376.5091 | mm²/m | §8.2.3(5), Gl. (8.42) | a_sw = τ_Ed·b_w/(f_ywd·cot θ) — alle Schenkel
Mindestquerkraftbewehrungsgrad | ρ_w,min | 0.00087636 | — | §12.2(4) + NA1 | ρ_w,min = 0,08·√f_ck/f_yk (Gl. 12.4). NA1:2025: Duktilitätsklasse C nicht anwendbar; bei gegliederten Querschnitten +60% — hier (Vollquerschnitt) nicht maßgebend.
Mindestquerkraftbewehrung | a_sw,min | 2997.1378 | mm²/m | §12.3 | a_sw,min = ρ_w,min·b_w
GEWÄHLTE QUERKRAFTBEWEHRUNG | a_sw,V | 2997.1378 | mm²/m | 9.2.2 | max(a_sw,V ; a_sw,min)
6. TORSIONSBEMESSUNG (EN 1992-1-1:2025 §8.3 — äquivalenter Hohlkasten)
Torsionsschubspannung | τ_t,Ed | 0.044886 | N/mm² | §8.3.2(2) | τ_t = T_Ed/(2·A_k·t_ef)
Risstorsionsmoment | T_cr | 752.8475 | kNm | §8.3 (≈ f_ctd) | T_cr = 2·A_k·t_ef·f_ctd
Ist Torsionsbewehrung erforderlich? | — | NEIN (Mindestbew.) | — | §8.3.1(1) | Bei T_Ed ≤ T_cr genügt Mindestbewehrung (§12.2/12.3)
Maximales Torsionsmoment (Druckfeld) | T_Rd,max | 2304.7017 | kNm | §8.3.4(3), Gl. (8.84) | T_Rd,max = ν·f_cd/(cotθ+tanθ)·2·A_k·t_ef
Nachweis T_Ed ≤ T_Rd,max | — | OK | — | §8.3.4
Torsionsbügelbewehrung (je Schenkel) | a_sw,T | 10.5394 | mm²/m | §8.3.4(2), Gl. (8.82) | a_sw,T = τ_t·t_ef/(cotθ·f_ywd) — ein Schenkel
Torsionslängsbewehrung (gesamt) | A_sl,T | 462.3591 | mm² | §8.3.4(2), Gl. (8.83) | A_sl = τ_t·t_ef·u_k·cotθ/f_yd — über den Umfang verteilt
7. INTERAKTION QUERKRAFT + TORSION UND KOMBINIERTE BEWEHRUNG (§8.3.6)
Interaktionsindex der Druckstreben (V+T) | — | 0.04555 | — | §8.3.6, Gl. (8.86) | Σ(S_Ed/S_Rd) = T_Ed/T_Rd,max + τ_Ed/τ_Rd,max ≤ 1,0
Nachweis der Druckstreben-Interaktion | — | OK | — | §8.3.6
Fläche eines Bügelschenkels | A_Schenkel | 113.0973 | mm² | — | A_Schenkel = π·Ø_w²/4
Kombinierte Bügelbewehrung (äußerer Schenkel) | a_sw,tot | 1509.1084 | mm²/m | §8.3.4 / 8.2.3 | a_sw,tot = a_sw,V/n_w + a_sw,T (Querkraft verteilt + Torsion)
Erforderlicher Bügelabstand | s_erf | 74.9432 | mm | — | s = A_Schenkel·1000 / a_sw,tot
Konstruktiv maximaler Bügelabstand | s_max | 407.25 | mm | §12.3.1 Tab. 12.1 (5 u. 10) | s_max = min(0,75d·(1+cotα) ; u_k/8 ; min(b,h)) — Querkraft 0,75d, Torsion u_k/8 (kein 300-mm-Limit in 2025)
GEWÄHLTER BÜGELABSTAND | s | 74.9432 | mm |  | Geschlossener Bügel Ø12 alle 70 mm
Torsionslängsbewehrung an der Unterseite | A_sl,T,unten | 208.4686 | mm² | §8.3.4(2) | Anteil von A_sl,T proportional zur Breite (b−t_ef)/u_k
GESAMTE UNTERE LÄNGSBEWEHRUNG | A_s,unten | 2640.8618 | mm² | §12.3 / 8.1 | A_s,unten = A_s,Biegung + A_sl,T,unten
8. ZUSAMMENFASSUNG UND NACHWEISE
Bemessungsschnittgrößen |  | M_Ed = 250 kNm / V_Ed = 200 kN / T_Ed = 25 kNm
Querschnitt und Baustoffe |  | b/h = 3420/600 mm · C30 · B500 · c_nom = 35 mm
Untere Längsbewehrung |  | erforderlich 2641 mm² → vorhanden 10Ø20 = 3142 mm²
Bügel (Querkraft + Torsion) |  | Geschlossener Bügel Ø12 alle 70 mm
Torsionslängsbewehrung (gesamt) |  | 462 mm² über den Umfang verteilt (mind. 1 Stab je Ecke)
Biegung (ξ ≤ ξ_lim) |  | OK
Querkraft (V_Ed ≤ V_Rd,max) |  | OK
Torsion (T_Ed ≤ T_Rd,max) |  | OK
Druckstreben-Interaktion (V+T) |  | OK
Vorh. Längsbewehrung ≥ erforderlich |  | OK
Höchstbewehrung (≤ 0,04·A_c) |  | OK
GESAMTNACHWEIS |  | ALLE NACHWEISE ERFÜLLT
9. NORMATIVE VERWEISE
DIN EN 1992-1-1:2025-09 — Eurocode 2: Bemessung und Konstruktion von Stahlbetontragwerken, Teil 1-1
DIN EN 1992-1-1/NA1:2025-08 — Nationaler Anhang Deutschland (γ_C=1,5 ; γ_S=1,15 ; γ_V=1,4 ; k_tc ; ν)
§ 5.1.6(1) Gl. (5.3)/(5.4) — f_cd = η_cc·k_tc·f_ck/γ_C ; η_cc = (40/f_ck)^⅓ ≤ 1,0
§ 8.1.2 Bild 8.2 — Parabel-Rechteck; Spannungsblock λ = 0,8 / η = 1,0 (f_ck ≤ 50 N/mm²)
§ 8.1 — Biegung mit/ohne Normalkraft; Dehnungsbereiche (ε_cu = 3,5‰ ; ε_c2 = 2,0‰)
§ 8.2.1/8.2.2 Gl. (8.18)/(8.20)/(8.27) — τ_Ed, τ_Rdc,min, τ_Rd,c mit d_dg und γ_V
§ 8.2.3 Gl. (8.41)/(8.42)/(8.44) — cotθ (1–2,5), τ_Rd,sy, τ_Rd,max mit ν = 0,5
§ 8.3.2/8.3.4 Gl. (8.80)–(8.84) — Torsion: Hohlkasten, τ_t,Rd,sw/sl/max, ν = 0,6
§ 8.3.6 Gl. (8.86) — lineare Interaktion Σ(S_Ed/S_Rd) ≤ 1,0
§ 11.4/11.5 — Verankerung und Stöße ; § 12.2/12.3 — Mindestbewehrung und Balkendurchbildung ; DIN EN 1536:2015 (Pfähle)
§ 9.2.2(5)/(6) + NA Gl. (9.5aDE) — ρ_w,min und maximaler Bügelabstand
§ 9.2.3 — konstruktive Durchbildung der Torsionsbewehrung (s ≤ u_k/8, geschlossene Bügel)
METHODISCHER HINWEIS: Die Biegung wird mit dem rechteckigen Spannungsblock (μ–ξ–ω, einfache Bewehrung) gelöst. Die Torsion wird als äquivalenter dünnwandiger Hohlkasten (§6.3.2) behandelt, mit demselben Druckstrebenwinkel θ wie bei der Querkraft. Die Bügelbewehrung kombiniert Querkraft (auf die Schenkel verteilt) und Torsion (geschlossener umlaufender Bügel); die Torsionslängsbewehrung wird über den Umfang verteilt. Nicht enthalten: Nachweis der Rissbildung (7.3), Verformungen (7.4), Verankerung/Übergreifung (8.4/8.7) sowie Druckbewehrung (ξ > 0,45).
Note on C12: CESAR FERNANDO: Längsstabdurchmesser Ø_l (DIN 488). Aus der Dropdown-Liste wählen.
Note on C14: CESAR FERNANDO: Bügeldurchmesser Ø_w (DIN 488). Aus der Dropdown-Liste wählen.
Note on F16: CESAR FERNANDO: Dropdown: Betonfestigkeitsklasse wählen. f_ck und alle abgeleiteten Werte werden aus der Tabelle im Blatt Aceros_DIN übernommen.
Note on F17: CESAR FERNANDO: Dropdown: Betonstahlsorte wählen. f_yk wird aus der Tabelle Aceros_DIN übernommen (B500A/B/C = 500 N/mm²).

## Pfahl_DIN
BEMESSUNG DER PFAHLBEWEHRUNG — KREISQUERSCHNITT AUS STAHLBETON
DIN EN 1992-1-1:2011 (EC2) + DIN EN 1992-1-1/NA:2013 (Nationaler Anhang) · Konstruktive Durchbildung: DIN EN 1536 (Bohrpfähle) | [5 empty] | Ángulo | Contorno X | Contorno Y | Espiral X | Espiral Y | Barras X | Barras Y
[6 empty] | 0 | 600 | 300 | 550 | 300 | 530 | 300
1. EINGABEDATEN (blaue Zellen = editierbar) | [5 empty] | 10 | 595.4423 | 352.0945 | 546.2019 | 343.412 | 462.6346 | 462.6346
Parameter | Symbol | Wert | Einheit | Bezug DIN EN 1992-1-1 / NA | Anmerkung | 20 | 581.9078 | 402.606 | 534.9232 | 385.505 | 300 | 530
Bemessungswert der Normalkraft (Druck positiv) | N_Ed | 1000 | kN | 6.1 | Bemessungskombination GZT (EN 1990) | 30 | 559.8076 | 450 | 516.5064 | 425 | 137.3654 | 462.6346
Bemessungswert der Querkraft | V_Ed | 300 | kN | 6.2.1 |  | 40 | 529.8133 | 492.8363 | 491.5111 | 460.6969 | 70 | 300
Bemessungswert des Moments im Schnitt (1. Ordnung) | M_Ed | 300 | kNm | 6.1 |  | 50 | 492.8363 | 529.8133 | 460.6969 | 491.5111 | 137.3654 | 137.3654
Pfahldurchmesser | D = h | 600 | mm | DIN EN 1536, 7.5 |  | 60 | 450 | 559.8076 | 425 | 516.5064 | 300 | 70
Nennmaß der Betondeckung | c_nom | 50 | mm | 4.4.1.1 / NA Tab. 4.4DE |  | 70 | 402.606 | 581.9078 | 385.505 | 534.9232 | 462.6346 | 137.3654
Anzahl der Längsbewehrungsstäbe | n_l | 8 | - | 9.8.5(3) | ≥ 6 Stäbe | 80 | 352.0945 | 595.4423 | 343.412 | 546.2019 | #N/A | #N/A
Durchmesser Längsstab | Ø_l | 20 | mm | 9.8.5(3) | ≥ 16 mm | 90 | 300 | 600 | 300 | 550 | #N/A | #N/A
Durchmesser Wendel/Bügel | Ø_w | 10 | mm | DIN EN 1536, 7.5.2 | ≥ 6 mm | 100 | 247.9055 | 595.4423 | 256.588 | 546.2019 | #N/A | #N/A
Gewählte Ganghöhe der Wendel | s_w | 150 | mm | 9.2.2(6) / NA |  | 110 | 197.394 | 581.9078 | 214.495 | 534.9232 | #N/A | #N/A
Charakteristische Betondruckfestigkeit | f_ck | 25 | N/mm² | Tab. 3.1 | C25/30 | 120 | 150 | 559.8076 | 175 | 516.5064 | #N/A | #N/A
Streckgrenze des Betonstahls | f_yk | 500 | N/mm² | 3.2.2 (B500) | B500B | 130 | 107.1637 | 529.8133 | 139.3031 | 491.5111 | #N/A | #N/A
Teilsicherheitsbeiwert Beton | γ_c | 1.5 | - | Tab. 2.1DE (NA) |  | 140 | 70.1867 | 492.8363 | 108.4889 | 460.6969 | #N/A | #N/A
Teilsicherheitsbeiwert Betonstahl | γ_s | 1.15 | - | Tab. 2.1DE (NA) |  | 150 | 40.1924 | 450 | 83.4936 | 425 | #N/A | #N/A
Beiwert Dauerstandeinfluss | α_cc | 0.85 | - | NA 3.1.6(1) |  | 160 | 18.0922 | 402.606 | 65.0768 | 385.505 | #N/A | #N/A
Knicklänge (0 = Theorie II. Ordnung nicht ansetzen) | l_0 | 3000 | mm | 5.8.3.2 |  | 170 | 4.5577 | 352.0945 | 53.7981 | 343.412 | #N/A | #N/A
cot θ gewählt (0 = automatisch nach NA) | cot θ | 0 | - | NA 6.2.3(2), ec. (6.7aDE) |  | 180 | 0 | 300 | 50 | 300 | #N/A | #N/A
[6 empty] | 190 | 4.5577 | 247.9055 | 53.7981 | 256.588 | #N/A | #N/A
2. BAUSTOFFE | [5 empty] | 200 | 18.0922 | 197.394 | 65.0768 | 214.495 | #N/A | #N/A
Bemessungswert der Betondruckfestigkeit | f_cd | 14.1667 | N/mm² | 3.1.6(1), Gl. (3.15) | f_cd = α_cc · f_ck / γ_c | 210 | 40.1924 | 150 | 83.4936 | 175 | #N/A | #N/A
Mittlere Betonzugfestigkeit | f_ctm | 2.565 | N/mm² | Tab. 3.1 |  | 220 | 70.1867 | 107.1637 | 108.4889 | 139.3031 | #N/A | #N/A
Bemessungswert der Stahlstreckgrenze | f_yd | 434.7826 | N/mm² | 3.2.7(2), Bild 3.8 |  | 230 | 107.1637 | 70.1867 | 139.3031 | 108.4889 | #N/A | #N/A
Elastizitätsmodul Betonstahl | E_s | 200000 | N/mm² | 3.2.7(4) |  | 240 | 150 | 40.1924 | 175 | 83.4936
Bemessungswert der Fließdehnung | ε_yd | 0.0021739 | - | 3.2.7(2) |  | 250 | 197.394 | 18.0922 | 214.495 | 65.0768
Grenzdehnung des Betons (Biegung) | ε_cu2 | 3.5 | ‰ | Tab. 3.1 / 3.1.7(3) |  | 260 | 247.9055 | 4.5577 | 256.588 | 53.7981
Stauchung bei zentrischem Druck | ε_c2 | 2 | ‰ | Tab. 3.1 (Punkt C, Bild 6.1) |  | 270 | 300 | 0 | 300 | 50
Grenzdehnung des Betonstahls | ε_ud | 25 | ‰ | NA 3.2.7(2): ε_ud = 25 ‰ |  | 280 | 352.0945 | 4.5577 | 343.412 | 53.7981
[6 empty] | 290 | 402.606 | 18.0922 | 385.505 | 65.0768
3. QUERSCHNITTSGEOMETRIE | [5 empty] | 300 | 450 | 40.1924 | 425 | 83.4936
Außenradius | r | 300 | mm |  |  | 310 | 492.8363 | 70.1867 | 460.6969 | 108.4889
Betonquerschnittsfläche | A_c | 282743.3388 | mm² |  |  | 320 | 529.8133 | 107.1637 | 491.5111 | 139.3031
Achsabstand Bewehrung vom Rand | d_1 | 70 | mm | 4.4.1 |  | 330 | 559.8076 | 150 | 516.5064 | 175
Radius des Bewehrungskreises | r_s | 230 | mm |  |  | 340 | 581.9078 | 197.394 | 534.9232 | 214.495
Rechnerische Nutzhöhe für Querkraft | d | 446.4225 | mm | 6.2.1 / DAfStb-Heft 600 |  | 350 | 595.4423 | 247.9055 | 546.2019 | 256.588
Innerer Hebelarm für Querkraft | z | 401.7803 | mm | 6.2.3(1) |  | 360 | 600 | 300 | 550 | 300
Vorhandene Längsbewehrungsfläche | A_s,prov | 2513.2741 | mm²
Lichter Abstand der Längsstäbe | s_l | 160.6416 | mm | 8.2 / DIN EN 1536, 7.5.2 | ≥ 100 mm empfohlen bei Betonage mit Kontraktorrohr (Tremie)
4. SCHLANKHEIT, IMPERFEKTIONEN UND THEORIE II. ORDNUNG
Trägheitsradius des Kreisquerschnitts | i | 150 | mm | 5.8.3.2(1) | i = D/4 bei Kreisquerschnitt
Mechanische Schlankheit | λ | 20 | - | 5.8.3.2(1), Gl. (5.14)
Bezogene Normalkraft | n | 0.24965 | - | 5.8.3.1(1), Gl. (5.13N)
Grenzschlankheit | λ_lim | 25 | - | NA 5.8.3.1(1), Gl. (5.13aDE) | λ_lim = 25 wenn ¦n¦ ≤ 0,41 ; sonst 16/√¦n¦
Sind Effekte nach Theorie II. Ordnung zu berücksichtigen? | - | NEIN (λ ≤ λ_lim) |  | 5.8.3.1(1)
Ausmitte infolge geometrischer Imperfektion | e_i | 7.5 | mm | 5.2(7), θ_i = 1/400
Beiwert für Achslastverhältnis (konservativ = 1,0) | K_r | 1 | - | 5.8.8.3(3), Gl. (5.36) | K_r = (n_u − n)/(n_u − n_bal) ≤ 1; auf der sicheren Seite mit 1,0 angesetzt
Kriechbeiwert (φ_ef) | K_φ | 1 | - | 5.8.8.3(4), Gl. (5.37) | K_φ = 1 + β·φ_ef ≥ 1; bei Kriechnachweis anpassen
Nutzhöhe für Krümmung (h/2 + i_s) | d_χ | 530 | mm | 5.8.8.3(2)
Bemessungskrümmung | 1/r | 9.1149e-06 | 1/mm | 5.8.8.3(1), Gl. (5.34)
Ausmitte nach Theorie II. Ordnung | e_2 | 0 | mm | 5.8.8.2(3)+(4), c = 10 ≈ π²
Mindestausmitte | e_0,min | 20 | mm | 6.1(4)
Bemessungsmoment gesamt (für die Bewehrung) | M_Ed,tot | 307.5 | kNm | 5.8.8.2(1), Gl. (5.31) + 6.1(4) | M_Ed,tot = M_Ed + N_Ed·(e_i + e_2) ≥ N_Ed·e_0,min
5. BIEGUNG MIT LÄNGSKRAFT — LÄNGSBEWEHRUNG (» dimensionsloses μ–ν–ω-Diagramm)
Bezogene Normalkraft | ν_Ed | 0.24965 | - | 6.1 / DAfStb-Heft 600 (Interaktionsdiagramme) | ν_Ed = N_Ed / (A_c·f_cd)
Bezogenes Moment | μ_Ed | 0.12795 | - | 6.1 / 3.1.7(3) Rechteckblock | μ_Ed = M_Ed,tot / (A_c·h·f_cd)
Erforderlicher mechanischer Bewehrungsgrad (Blatt Nomogramm) | ω | 0.1895 | - | Gleichgewicht 6.1 + 3.1.7(3) | ω = A_s·f_yd/(A_c·f_cd), ringförmig verteilte Bewehrung
Bezogene Druckzonenhöhe | ξ = x/h | 0.41 | - | Bild 6.1 (Dehnungsbereiche)
Druckzonenhöhe | x | 246 | mm
Status der Lösung |  | OK — Lösung durch Interpolation ermittelt
Erforderliche Längsbewehrungsfläche | A_s,erf | 1745.7883 | mm² | 6.1 | A_s = ω·A_c·f_cd/f_yd
6. GRENZWERTE UND KONSTRUKTIVE DURCHBILDUNG DER LÄNGSBEWEHRUNG
Mindestbewehrung für Bohrpfähle | A_s,min,Pfahl | 1413.7167 | mm² | 9.8.5(3), Tab. 9.6N + NA | A_c ≤ 0,5 m²: 0,5%·A_c ; 0,5–1,0 m²: 25 cm² ; > 1,0 m²: 0,25%·A_c
Mindestbewehrung für Druckglieder | A_s,min,Stütze | 345 | mm² | 9.5.2(2), Gl. (9.12N) | A_s,min = 0,15·¦N_Ed¦/f_yd
Maßgebende Mindestbewehrung | A_s,min | 1413.7167 | mm² | 9.5.2 / 9.8.5
Höchstbewehrung | A_s,max | 25446.9005 | mm² | NA 9.5.2(3) | A_s,max = 0,09·A_c (auch in Übergreifungsbereichen)
ERFORDERLICHE LÄNGSBEWEHRUNG (maßgebend) | A_s,erf | 1745.7883 | mm²
Vorhandene Bewehrung (n_l Ø_l) | A_s,prov | 2513.2741 | mm² |  | 8 Ø20 mm
Nachweis A_s,vorh ≥ A_s,erf |  | OK |  | 6.1
Nachweis A_s,vorh ≤ A_s,max |  | OK |  | NA 9.5.2(3)
Nachweis n_l ≥ 6 und Ø_l ≥ 16 mm |  | OK |  | 9.8.5(3)
Nachweis lichter Abstand s_l ≥ 100 mm |  | OK |  | DIN EN 1536, 7.5.2 / 8.2
7. NACHWEIS DER QUERKRAFTTRAGFÄHIGKEIT (6.2 + Nationaler Anhang)
Rechnerische Stegbreite | b_w | 600 | mm | 6.2.1 / DAfStb-Heft 600 | Kreisquerschnitt: b_w = D (mit d gemäß Zeile 38)
Mittlere Betonlängsdruckspannung (≤ 0,2·f_cd) | σ_cp | 2.8333 | N/mm² | 6.2.2(1), Gl. (6.2a)
Längsbewehrungsgrad der Zugzone (≤ 2 %) | ρ_l | 0.0046915 | - | 6.2.2(1) | Es wird die Hälfte des Bewehrungsrings als wirksam angesetzt (gezogener Halbkreis)
Maßstabsfaktor | k | 1.6693 | - | 6.2.2(1)
Beiwert C_Rd,c | C_Rd,c | 0.1 | - | NA 6.2.2(1): C_Rd,c = 0,15/γ_c
Beiwert für Normalkraft | k_1 | 0.12 | - | NA 6.2.2(1): k_1 = 0,12
Beiwert κ_1 für v_min | κ_1 | 0.0525 | - | NA 6.2.2(1), Gl. (6.3aDE) | κ_1 = 0,0525 (d ≤ 600 mm) ; 0,0375 (d ≥ 800 mm)
Mindestwert der Querkrafttragfähigkeit | v_min | 0.37744 | N/mm² | NA 6.2.2(1), Gl. (6.3aDE)
Querkrafttragfähigkeit ohne Querkraftbewehrung | V_Rd,c | 192.6618 | kN | 6.2.2(1), Gl. (6.2a) und (6.2b)
Ist Querkraftbewehrung erforderlich? |  | JA (V_Ed > V_Rd,c) |  | 6.2.1(3)
Betonlängsspannung (Druck negativ) | σ_cd | -3.5368 | N/mm² | NA 6.2.3(2) | σ_cd = −N_Ed/A_c im Schwerpunkt (EC2-Vorzeichen: Druck −)
Betontraganteil der Querkraft | V_Rd,cc | 219.8549 | kN | NA 6.2.3(2), Gl. (6.7bDE), c = 0,5
Rechnerische Druckstrebenneigung (Grenzen 1,0 – 3,0) | cot θ_ber | 3 | - | NA 6.2.3(2), Gl. (6.7aDE)
Gewählte Druckstrebenneigung | cot θ | 3 | - | NA 6.2.3(2) | Es wird der Wert aus Zeile 21 verwendet, falls > 0; sonst der automatische Wert
Abminderungsbeiwert der Druckstrebenfestigkeit | ν_1 | 0.75 | - | NA 6.2.3(3): ν_1 = 0,75 (≤ C50/60)
Grenztragfähigkeit der Druckstrebe | V_Rd,max | 768.4048 | kN | 6.2.3(3), Gl. (6.9)
Nachweis V_Ed ≤ V_Rd,max |  | OK |  | 6.2.3(3)
Rechnerisch erforderliche Querkraftbewehrung | (A_sw/s)_erf | 0.57245 | mm²/mm | 6.2.3(3), Gl. (6.8) | A_sw/s = V_Ed/(z·f_ywd·cotθ)
Mindestquerkraftbewehrungsgrad | ρ_w,min | 0.00082079 | - | NA 9.2.2(5), Gl. (9.5aDE) | ρ_w,min = 0,16·f_ctm/f_yk
Mindestquerkraftbewehrung | (A_sw/s)_min | 0.49247 | mm²/mm | 9.2.2(5)
MASSGEBENDE QUERKRAFTBEWEHRUNG | (A_sw/s)_erf | 0.57245 | mm²/mm
Wendelfläche je Ganghöhe (2 geschnittene Schenkel) | A_sw | 157.0796 | mm² | 6.2.3(3) | Kreisförmige Wendel/Bügel: 2 Schenkel durchqueren den Schubriss
Rechnerisch erforderliche Ganghöhe | s_erf | 274.3978 | mm
Konstruktiv maximale Ganghöhe | s_max | 300 | mm | NA 9.2.2(6), Tab. NA 9.1
ERFORDERLICHE WENDELGANGHÖHE | s_erf | 274.3978 | mm |  | Wendel Ø10 mm alle 270 mm anordnen
Nachweis des gewählten Ganges s_w ≤ s_erf |  | OK |  | 6.2.3 / 9.2.2(6)
Nachweis Betonage: s_w − Ø_w ≥ 100 mm |  | OK |  | DIN EN 1536, 7.5.2
8. ERGEBNISZUSAMMENFASSUNG UND NACHWEISE
Bemessungsschnittgrößen (N_Ed / V_Ed / M_Ed,tot) |  | 1,000 kN / 300 kN / 308 kNm
Querschnitt |  | Ø600 mm · C25 · B500 · c_nom = 50 mm
Erforderliche → vorhandene Längsbewehrung |  | 1,746 mm² → 8 Ø20 = 2,513 mm² |  | 6.1 / 9.8.5
Erforderliche → vorhandene Querkraftbewehrung |  | Wendel Ø10 alle 270 mm (gewählt: alle 150 mm) |  | 6.2.3 / 9.2.2
Biegung mit Längskraft (A_s,vorh ≥ A_s,erf) |  | OK
Höchstbewehrung |  | OK
Mindestanzahl und -durchmesser der Stäbe |  | OK
Lichter Abstand der Stäbe |  | OK
Druckstrebe (V_Ed ≤ V_Rd,max) |  | OK
Wendelganghöhe |  | OK
GESAMTNACHWEIS |  | ALLE NACHWEISE ERFÜLLT
9. VERWENDETE NORMATIVE BEZÜGE
DIN EN 1992-1-1:2011-01 — Eurocode 2: Bemessung und Konstruktion von Stahlbeton- und Spannbetontragwerken, Teil 1-1
DIN EN 1992-1-1/NA:2013-04 — Nationaler Anhang Deutschland (Beiwerte γ_c, γ_s, α_cc, C_Rd,c, k_1, κ_1, cotθ, ν_1, ρ_w,min, A_s,max)
§ 2.4.2.4 / Tab. 2.1DE — Teilsicherheitsbeiwerte γ_c = 1,5 ; γ_s = 1,15
§ 3.1.6(1) Gl. (3.15) + NA — f_cd = α_cc·f_ck/γ_c mit α_cc = 0,85
§ 3.1.7(3) — rechteckige Spannungsverteilung (λ = 0,8 ; η = 1,0 für f_ck ≤ 50 N/mm²)
§ 3.2.7 Bild 3.8 + NA — Stahlkennlinie, f_yd = f_yk/γ_s ; ε_ud = 25 ‰
§ 5.2(7) — geometrische Imperfektionen, θ_i = 1/400 → e_i = l_0/400
§ 5.8.3.1 + NA Gl. (5.13aDE) — Grenzschlankheit λ_lim
§ 5.8.8 Gl. (5.31)–(5.37) — Verfahren mit Nennkrümmung, e_2 = (1/r)·l_0²/c
§ 6.1 und Bild 6.1 — Biegung mit Längskraft, Dehnungsbereiche; Mindestausmitte 6.1(4)
§ 6.2.2(1) Gl. (6.2a)/(6.2b) + NA Gl. (6.3aDE) — V_Rd,c, C_Rd,c = 0,15/γ_c ; k_1 = 0,12 ; v_min
§ 6.2.3(2) + NA Gl. (6.7aDE)/(6.7bDE) — cotθ (1,0–3,0) und V_Rd,cc
§ 6.2.3(3) Gl. (6.8) und (6.9) + NA — A_sw/s und V_Rd,max mit ν_1 = 0,75
§ 9.2.2(5)/(6) + NA Gl. (9.5aDE), Tab. NA 9.1 — ρ_w,min und maximaler Bügelabstand
§ 9.5.2(2)/(3) + NA — A_s,min = 0,15·N_Ed/f_yd ; A_s,max = 0,09·A_c
§ 9.8.5(3) Tab. 9.6N + NA — Mindestbewehrung von Pfählen, ≥ 6 Stäbe Ø ≥ 16 mm
DIN EN 1536:2015 § 7.5 — Bohrpfähle: Betondeckung, Durchmesser und Abstände bei Betonage mit Kontraktorrohr
DAfStb-Heft 600 — Erläuterungen zu EC2/NA: Kreisquerschnitte (b_w, d, Interaktionsdiagramme)
METHODISCHER HINWEIS: Die Längsbewehrung wird durch Lösen des Gleichgewichts am Kreisquerschnitt mit gleichmäßig im Ring verteilter Bewehrung (24 äquivalente Stäbe) ermittelt — Blatt «Nomogramm». Dies entspricht dem Ablesen der Interaktionsdiagramme μ_Ed–ν_Ed–ω für Kreisquerschnitte. Vereinfachungen: Rechteckblock auch für x > h und Punkt C mit ε_c2 bei 3h/7; Torsion, Rissbildung (7.3) sowie Verankerungs-/Übergreifungslängen (8.4/8.7) werden nicht berücksichtigt.
Note on E10: Ortbetonpfähle: c_nom ≥ 50 mm (75 mm bei Betonage gegen Erdreich ohne Verrohrung) — DIN EN 1536 / DIN EN 1992-1-1/NA.
Note on C12: CESAR FERNANDO: Längsstabdurchmesser Ø_l (DIN 488). Aus der Dropdown-Liste wählen.
Note on C13: CESAR FERNANDO: Durchmesser der Wendel/Bügel Ø_w (DIN 488). Aus der Dropdown-Liste wählen.
Note on F15: CESAR FERNANDO: Dropdown: Betonfestigkeitsklasse wählen (C25/30 üblicher Mindestwert bei Pfählen). f_ck und abgeleitete Werte aus dem Blatt Aceros_DIN.
Note on F16: CESAR FERNANDO: Dropdown: Betonstahlsorte wählen. f_yk aus der Tabelle Aceros_DIN (B500A/B/C = 500 N/mm²).
Note on D38: CESAR FERNANDO: Sección circular: d = r + 2·r_s/π → distancia desde la fibra más comprimida al centro de gravedad de las barras del semicírculo traccionado (2·r_s/π = centro de gravedad de un semianillo). Práctica del DAfStb-Heft 600 para secciones circulares.
Note on F38: CESAR FERNANDO: Kreisquerschnitt: d = r + 2·r_s/π → Abstand von der am stärksten gedrückten Faser zum Schwerpunkt der Stäbe im gezogenen Halbkreis (2·r_s/π = Schwerpunkt eines Halbrings). Praxis nach DAfStb-Heft 600 für Kreisquerschnitte.
Note on F90: Vorzeichenkonvention EC2/NA: Druckspannungen sind negativ. Mit zunehmendem Druck steigt V_Rd,cc und damit cotθ (flachere Druckstreben).

## Pfahl_2025
BEMESSUNG DER PFAHLBEWEHRUNG — KREISQUERSCHNITT AUS STAHLBETON
DIN EN 1992-1-1:2025 (EC2) + DIN EN 1992-1-1/NA1:2025 · Kreisquerschnitt aus Stahlbeton · Bemessung DIN EN 1536 (Bohrpfähle) | [5 empty] | Ángulo | Contorno X | Contorno Y | Espiral X | Espiral Y | Barras X | Barras Y
[6 empty] | 0 | 600 | 300 | 550 | 300 | 530 | 300
1. EINGABEDATEN (blaue Zellen = editierbar) | [5 empty] | 10 | 595.4423 | 352.0945 | 546.2019 | 343.412 | 462.6346 | 462.6346
Parameter | Symbol | Wert | Einheit | Bezug DIN EN 1992-1-1 / NA | Anmerkung | 20 | 581.9078 | 402.606 | 534.9232 | 385.505 | 300 | 530
Bemessungswert der Normalkraft (Druck positiv) | N_Ed | 1000 | kN | 6.1 | Bemessungskombination GZT (EN 1990) | 30 | 559.8076 | 450 | 516.5064 | 425 | 137.3654 | 462.6346
Bemessungswert der Querkraft | V_Ed | 300 | kN | 6.2.1 |  | 40 | 529.8133 | 492.8363 | 491.5111 | 460.6969 | 70 | 300
Bemessungswert des Moments im Schnitt (1. Ordnung) | M_Ed | 300 | kNm | 6.1 |  | 50 | 492.8363 | 529.8133 | 460.6969 | 491.5111 | 137.3654 | 137.3654
Pfahldurchmesser | D = h | 600 | mm | DIN EN 1536, 7.5 |  | 60 | 450 | 559.8076 | 425 | 516.5064 | 300 | 70
Nennmaß der Betondeckung | c_nom | 50 | mm | 4.4.1.1 / NA Tab. 4.4DE |  | 70 | 402.606 | 581.9078 | 385.505 | 534.9232 | 462.6346 | 137.3654
Anzahl der Längsbewehrungsstäbe | n_l | 8 | - | 9.8.5(3) | ≥ 6 Stäbe | 80 | 352.0945 | 595.4423 | 343.412 | 546.2019 | #N/A | #N/A
Durchmesser Längsstab | Ø_l | 20 | mm | 9.8.5(3) | ≥ 16 mm | 90 | 300 | 600 | 300 | 550 | #N/A | #N/A
Durchmesser Wendel/Bügel | Ø_w | 10 | mm | DIN EN 1536, 7.5.2 | ≥ 6 mm | 100 | 247.9055 | 595.4423 | 256.588 | 546.2019 | #N/A | #N/A
Gewählte Ganghöhe der Wendel | s_w | 150 | mm | 9.2.2(6) / NA |  | 110 | 197.394 | 581.9078 | 214.495 | 534.9232 | #N/A | #N/A
Charakteristische Betondruckfestigkeit | f_ck | 25 | N/mm² | Tab. 3.1 | C25/30 | 120 | 150 | 559.8076 | 175 | 516.5064 | #N/A | #N/A
Streckgrenze des Betonstahls | f_yk | 500 | N/mm² | 3.2.2 (B500) | B500B | 130 | 107.1637 | 529.8133 | 139.3031 | 491.5111 | #N/A | #N/A
Teilsicherheitsbeiwert Beton | γ_c | 1.5 | - | Tab. 2.1DE (NA) |  | 140 | 70.1867 | 492.8363 | 108.4889 | 460.6969 | #N/A | #N/A
Teilsicherheitsbeiwert Betonstahl | γ_s | 1.15 | - | Tab. 2.1DE (NA) |  | 150 | 40.1924 | 450 | 83.4936 | 425 | #N/A | #N/A
Beiwert Belastungsdauer k_tc | k_tc | 1 | - | §5.1.6(1) | k_tc = 1,0 (Last ≥ 3 Monate nach Betonage) oder 0,85 | 160 | 18.0922 | 402.606 | 65.0768 | 385.505 | #N/A | #N/A
Knicklänge (0 = Theorie II. Ordnung nicht ansetzen) | l_0 | 3000 | mm | 5.8.3.2 |  | 170 | 4.5577 | 352.0945 | 53.7981 | 343.412 | #N/A | #N/A
cot θ gewählt (0 = automatisch nach NA) | cot θ | 0 | - | NA 6.2.3(2), ec. (6.7aDE) |  | 180 | 0 | 300 | 50 | 300 | #N/A | #N/A
[6 empty] | 190 | 4.5577 | 247.9055 | 53.7981 | 256.588 | #N/A | #N/A
2. BAUSTOFFE | [5 empty] | 200 | 18.0922 | 197.394 | 65.0768 | 214.495 | #N/A | #N/A
Bemessungswert der Betondruckfestigkeit | f_cd | 16.6667 | N/mm² | §5.1.6(1), Gl. (5.3)/(5.4) | f_cd = η_cc·k_tc·f_ck/γ_C ; η_cc=(40/f_ck)^⅓≤1,0 (f_ck,ref=40 MPa) | 210 | 40.1924 | 150 | 83.4936 | 175 | #N/A | #N/A
Mittlere Betonzugfestigkeit | f_ctm | 2.565 | N/mm² | Tab. 5.1 |  | 220 | 70.1867 | 107.1637 | 108.4889 | 139.3031 | #N/A | #N/A
Bemessungswert der Stahlstreckgrenze | f_yd | 434.7826 | N/mm² | §5.2.4, Bild 5.4 |  | 230 | 107.1637 | 70.1867 | 139.3031 | 108.4889 | #N/A | #N/A
Elastizitätsmodul Betonstahl | E_s | 200000 | N/mm² | §5.2.4 |  | 240 | 150 | 40.1924 | 175 | 83.4936
Bemessungswert der Fließdehnung | ε_yd | 0.0021739 | - | §5.2.4 |  | 250 | 197.394 | 18.0922 | 214.495 | 65.0768
Grenzdehnung des Betons (Biegung) | ε_cu2 | 3.5 | ‰ | Tab. 5.1 / §8.1.2 |  | 260 | 247.9055 | 4.5577 | 256.588 | 53.7981
Stauchung bei zentrischem Druck | ε_c2 | 2 | ‰ | Tab. 5.1 (Punkt C, §8.1.2) |  | 270 | 300 | 0 | 300 | 50
Grenzdehnung des Betonstahls | ε_ud | 25 | ‰ | §5.2.4 (ε_ud = 25‰) |  | 280 | 352.0945 | 4.5577 | 343.412 | 53.7981
[6 empty] | 290 | 402.606 | 18.0922 | 385.505 | 65.0768
3. QUERSCHNITTSGEOMETRIE | [5 empty] | 300 | 450 | 40.1924 | 425 | 83.4936
Außenradius | r | 300 | mm |  |  | 310 | 492.8363 | 70.1867 | 460.6969 | 108.4889
Betonquerschnittsfläche | A_c | 282743.3388 | mm² |  |  | 320 | 529.8133 | 107.1637 | 491.5111 | 139.3031
Achsabstand Bewehrung vom Rand | d_1 | 70 | mm | 4.4.1 |  | 330 | 559.8076 | 150 | 516.5064 | 175
Radius des Bewehrungskreises | r_s | 230 | mm |  |  | 340 | 581.9078 | 197.394 | 534.9232 | 214.495
Rechnerische Nutzhöhe für Querkraft | d | 446.4225 | mm | 6.2.1 / DAfStb-Heft 600 |  | 350 | 595.4423 | 247.9055 | 546.2019 | 256.588
Innerer Hebelarm für Querkraft | z | 401.7803 | mm | 6.2.3(1) |  | 360 | 600 | 300 | 550 | 300
Vorhandene Längsbewehrungsfläche | A_s,prov | 2513.2741 | mm²
Lichter Abstand der Längsstäbe | s_l | 160.6416 | mm | 8.2 / DIN EN 1536, 7.5.2 | ≥ 100 mm empfohlen bei Betonage mit Kontraktorrohr (Tremie)
4. SCHLANKHEIT, IMPERFEKTIONEN UND THEORIE II. ORDNUNG
Trägheitsradius des Kreisquerschnitts | i | 150 | mm | §7.4.2 | i = D/4 bei Kreisquerschnitt
Mechanische Schlankheit | λ | 20 | - | §7.4.2 (λ)
Bezogene Normalkraft | n | 0.21221 | - | §7.4.2 (n)
Grenzschlankheit | λ_lim | 25 | - | §7.4.2 (λ_lim) | λ_lim = 25 wenn ¦n¦ ≤ 0,41 ; sonst 16/√¦n¦
Sind Effekte nach Theorie II. Ordnung zu berücksichtigen? | - | NEIN (λ ≤ λ_lim) |  | §7.4.2
Ausmitte infolge geometrischer Imperfektion | e_i | 7.5 | mm | §7.2 (Imperfektionen, θ_i=1/400)
Beiwert für Achslastverhältnis (konservativ = 1,0) | K_r | 1 | - | §7.4.3 | K_r = (n_u − n)/(n_u − n_bal) ≤ 1; auf der sicheren Seite mit 1,0 angesetzt
Kriechbeiwert (φ_ef) | K_φ | 1 | - | §7.4.3 | K_φ = 1 + β·φ_ef ≥ 1; bei Kriechnachweis anpassen
Nutzhöhe für Krümmung (h/2 + i_s) | d_χ | 530 | mm | §7.4.3
Bemessungskrümmung | 1/r | 9.1149e-06 | 1/mm | §7.4.3 (1/r)
Ausmitte nach Theorie II. Ordnung | e_2 | 0 | mm | §7.4.3 (e_2)
Mindestausmitte | e_0,min | 20 | mm | §8.1 (e_0,min)
Bemessungsmoment gesamt (für die Bewehrung) | M_Ed,tot | 307.5 | kNm | §7.4.3 + §8.1 | M_Ed,tot = M_Ed + N_Ed·(e_i + e_2) ≥ N_Ed·e_0,min
5. BIEGUNG MIT LÄNGSKRAFT — LÄNGSBEWEHRUNG (» dimensionsloses μ–ν–ω-Diagramm)
Bezogene Normalkraft | ν_Ed | 0.21221 | - | §8.1 / DAfStb-Heft 600 | ν_Ed = N_Ed / (A_c·f_cd)
Bezogenes Moment | μ_Ed | 0.10876 | - | §8.1.2 (Spannungsblock) | μ_Ed = M_Ed,tot / (A_c·h·f_cd)
Erforderlicher mechanischer Bewehrungsgrad (Blatt Nomogramm) | ω | 0.1358 | - | Gleichgewicht §8.1 + §8.1.2 | ω = A_s·f_yd/(A_c·f_cd), ringförmig verteilte Bewehrung
Bezogene Druckzonenhöhe | ξ = x/h | 0.37 | - | Bild 8.2 (Dehnungsbereiche)
Druckzonenhöhe | x | 222 | mm
Status der Lösung |  | OK — Lösung durch Interpolation ermittelt
Erforderliche Längsbewehrungsfläche | A_s,erf | 1471.8706 | mm² | §8.1 | A_s = ω·A_c·f_cd/f_yd
6. GRENZWERTE UND KONSTRUKTIVE DURCHBILDUNG DER LÄNGSBEWEHRUNG
Mindestbewehrung für Bohrpfähle | A_s,min,Pfahl | 1413.7167 | mm² | EN 1536 §7.5.2.2, Tab. 3 | A_c ≤ 0,5 m²: 0,5%·A_c ; 0,5–1,0 m²: 25 cm² ; > 1,0 m²: 0,25%·A_c
Mindestbewehrung für Druckglieder | A_s,min,Stütze | 565.4867 | mm² | §12.6 Tab. 12.3(1) | A_s,min = max(0,10·¦N_Ed¦/f_yd ; 0,002·A_c)
Maßgebende Mindestbewehrung | A_s,min | 1413.7167 | mm² | §12.6 / EN 1536
Höchstbewehrung | A_s,max | 25446.9005 | mm² | §12.6 + NA1 | A_s,max = 0,09·A_c (auch in Übergreifungsbereichen)
ERFORDERLICHE LÄNGSBEWEHRUNG (maßgebend) | A_s,erf | 1471.8706 | mm²
Vorhandene Bewehrung (n_l Ø_l) | A_s,prov | 2513.2741 | mm² |  | 8 Ø20 mm
Nachweis A_s,vorh ≥ A_s,erf |  | OK |  | §8.1
Nachweis A_s,vorh ≤ A_s,max |  | OK |  | §12.6 + NA1
Nachweis n_l ≥ 6 und Ø_l ≥ 12 mm (Kreisquerschnitt) |  | OK |  | §12.6 / EN 1536 | §12.6 Tab. 12.3(2): Kreis 6 Stäbe ≤400 mm, Ø≥12. EN 1536 §7.5.2.3 erlaubt 4Ø12 bei Bohrpfählen
Nachweis lichter Abstand s_l ≥ 100 mm |  | OK |  | EN 1536 §7.5.2 / §7.7
7. QUERKRAFTNACHWEIS (EN 1992-1-1:2025 §8.2 — Kreisquerschnitt)
Rechnerische Stegbreite | b_w | 600 | mm | §8.2.3(9) | Kreis: b_w = D (konservativ; d nach Zeile 38, DAfStb-Heft 600)
Größenparameter der Gesteinskörnung | d_dg | 32 | N/mm² | §8.2.1(4) | d_dg = 16 + D_low ≤ 40 mm (hier 16 mm)
Längsbewehrungsgrad (halber Ring) | ρ_l | 0.0046915 | - | §8.2.2, Gl. (8.28) | ρ_l = A_sl/(b_w·d); gezogener Halbring
Teilsicherheitsbeiwert Querkraft | γ_V | 1.4 | - | NA1 Tab. NA.3 (NDP) | γ_V = 1,4
Bemessungswert der Schubspannung | τ_Ed | 1.2445 | - | §8.2.1(3), Gl. (8.18) | τ_Ed = V_Ed/(b_w·z) ; z = 0,9d
Mindestschubspannungswiderstand | τ_Rdc,min | 0.50443 | - | §8.2.1(4), Gl. (8.20) | τ_Rdc,min = (11/γ_V)·√(f_ck/f_yd·d_dg/d)
Schubspannungswiderstand ohne Bewehrung | τ_Rd,c | 0.50443 | - | §8.2.2(2), Gl. (8.27) | τ_Rd,c = (0,66/γ_V)(100ρ_l·f_ck·d_dg/d)^⅓ ≥ τ_Rdc,min
Mittlere Normalspannung (informativ) | σ_cd | -3.5368 | N/mm² | §8.2 (Info) | Druck; 2025 günstig über d-Verschiebung — hier vernachlässigt (konservativ)
Querkraftwiderstand ohne Bewehrung | V_Rd,c | 135.1132 | kN | §8.2.2 | V_Rd,c = τ_Rd,c·b_w·d
Ist Querkraftbewehrung erforderlich? |  | JA (V_Ed > V_Rd,c) |  | §8.2.1(1)
Mindestneigung des Druckfelds | cot θ_min | 2.5 | N/mm² | §8.2.3(4) | cot θ_min = 2,5 (ohne Normalkraft) ; 3,0 bei Druck ≥ 3 MPa und x < 0,25d
— | — | — | kN | — | In 2025 kein Term V_Rd,cc (Spannungsmodell)
Rechnerische Druckfeldneigung | cot θ_ber | 2.5 | - | §8.2.3(4) | 1 ≤ cot θ ≤ cot θ_min
Gewählte Druckfeldneigung | cot θ | 2.5 | - | §8.2.3(4), Gl. (8.41) | Es wird der Wert aus Zeile 21 verwendet, falls > 0; sonst der automatische Wert
Abminderungsbeiwert Druckfeld | ν | 0.5 | - | §8.2.3(6) | ν = 0,5
Maximale Querkrafttragfähigkeit (Druckfeld) | V_Rd,max | 692.7246 | kN | §8.2.3(5), Gl. (8.44) | V_Rd,max = ν·f_cd·b_w·z/(cotθ + tanθ)
Nachweis V_Ed ≤ V_Rd,max |  | OK |  | §8.2.3(5)
Rechnerisch erforderliche Querkraftbewehrung | (A_sw/s)_erf | 0.68694 | mm²/mm | §8.2.3(5), Gl. (8.42) | A_sw/s = V_Ed/(z·f_ywd·cotθ)
Mindestquerkraftbewehrungsgrad | ρ_w,min | 0.0008 | - | §12.2(4) + NA1 | ρ_w,min = 0,08·√f_ck/f_yk (Gl. 12.4). NA1:2025: Duktilitätsklasse C nicht anwendbar; bei gegliederten Querschnitten +60% — hier (Kreisvollquerschnitt) nicht maßgebend.
Mindestquerkraftbewehrung | (A_sw/s)_min | 0.48 | mm²/mm | §12.3 | ρ_w,min·b_w
MASSGEBENDE QUERKRAFTBEWEHRUNG | (A_sw/s)_erf | 0.68694 | mm²/mm
Wendelfläche je Ganghöhe (2 Schenkel) | A_sw | 157.0796 | mm² | §8.2.3 | Wendel: 2 Schenkel durchqueren den Schubriss
Rechnerisch erforderliche Ganghöhe | s_erf | 228.6649 | mm
Konstruktiv maximale Ganghöhe | s_max | 300 | mm | §12.6 Tab. 12.3(3) | s_max = min(20·Ø_l ; D ; 300 mm) — Zwischenbereich; 0,6·s_max an Enden und Stößen
ERFORDERLICHE WENDELGANGHÖHE | s_erf | 228.6649 | mm |  | Wendel Ø10 mm alle 220 mm anordnen
Nachweis Ganghöhe s_w ≤ s_erf |  | OK |  | §8.2.3 / §12.3
Nachweis Betonage: s_w − Ø_w ≥ 100 mm |  | OK |  | DIN EN 1536, §7.5.2
8. ERGEBNISZUSAMMENFASSUNG UND NACHWEISE
Bemessungsschnittgrößen (N_Ed / V_Ed / M_Ed,tot) |  | 1,000 kN / 300 kN / 308 kNm
Querschnitt |  | Ø600 mm · C25 · B500 · c_nom = 50 mm
Erforderliche → vorhandene Längsbewehrung |  | 1,472 mm² → 8 Ø20 = 2,513 mm² |  | 6.1 / 9.8.5
Erforderliche → vorhandene Querkraftbewehrung |  | Wendel Ø10 alle 220 mm (gewählt: alle 150 mm) |  | 6.2.3 / 9.2.2
Biegung mit Längskraft (A_s,vorh ≥ A_s,erf) |  | OK
Höchstbewehrung |  | OK
Mindestanzahl und -durchmesser der Stäbe |  | OK
Lichter Abstand der Stäbe |  | OK
Druckstrebe (V_Ed ≤ V_Rd,max) |  | OK
Wendelganghöhe |  | OK
GESAMTNACHWEIS |  | ALLE NACHWEISE ERFÜLLT
9. VERWENDETE NORMATIVE BEZÜGE
DIN EN 1992-1-1:2025-09 — Eurocode 2: Bemessung und Konstruktion von Stahlbetontragwerken, Teil 1-1
DIN EN 1992-1-1/NA1:2025-08 — Nationaler Anhang Deutschland (γ_C, γ_S, γ_V, k_tc, ν, ρ_w,min, A_s,max)
§ 4.3.3 / Tab. NA.3 — Teilsicherheitsbeiwerte γ_C = 1,5 ; γ_S = 1,15 ; γ_V = 1,4
§ 5.1.6(1) Gl. (5.3)/(5.4) — f_cd = η_cc·k_tc·f_ck/γ_C ; η_cc = (40/f_ck)^⅓ ≤ 1,0
§ 8.1.2 Bild 8.2 — Parabel-Rechteck-Verteilung (λ = 0,8 ; η = 1,0 für f_ck ≤ 50)
§ 5.2.4 Bild 5.4 — Stahlkennlinie, f_yd = f_yk/γ_S ; ε_ud = 25 ‰
§ 7.2 — geometrische Imperfektionen, θ_i = 1/400 → e_i = l_0/400
§ 7.4.2 — Schlankheit und Grenzschlankheit λ_lim
§ 7.4.3 — Verfahren mit Nennkrümmung, e_2 = (1/r)·l_0²/c
§ 8.1 und Bild 8.2 — Biegung mit Längskraft, Dehnungsbereiche; Mindestausmitte
§ 8.2.1/8.2.2 Gl. (8.18)/(8.20)/(8.27) — τ_Ed, τ_Rdc,min, τ_Rd,c mit d_dg und γ_V
§ 8.2.3 Gl. (8.41)/(8.44) — cotθ (1–2,5) und τ_Rd,max mit ν = 0,5
§ 8.2.3 Gl. (8.42) — A_sw/s = V_Ed/(z·f_ywd·cotθ)
§ 12.3 + NA1 — ρ_w,min und maximaler Bügelabstand
§ 12.6 + NA1 — A_s,min und A_s,max von Stützen (0,09·A_c)
EN 1536:2015 § 7.5.2.2/7.5.2.3 Tab. 3 — Mindestlängsbewehrung von Pfählen: ≥ 4 Stäbe Ø ≥ 12 mm
DIN EN 1536:2015 § 7.5/7.7 — Bohrpfähle: Betondeckung, Durchmesser und Abstände (Kontraktorrohr)
DAfStb-Heft 600 — Kreisquerschnitte (b_w, d, Interaktionsdiagramme)
METHODISCHER HINWEIS: Die Längsbewehrung wird durch Lösen des Gleichgewichts am Kreisquerschnitt mit gleichmäßig im Ring verteilter Bewehrung (24 äquivalente Stäbe) ermittelt — Blatt «Nomogramm_2025». Entspricht dem Ablesen der Interaktionsdiagramme μ_Ed–ν_Ed–ω (§8.1). Vereinfachungen: Rechteckblock auch für x > h und Punkt C; Torsion, Rissbildung (§9.2) sowie Verankerungs-/Übergreifungslängen (§11.4/11.5) nicht berücksichtigt. Grundlage: EN 1992-1-1:2025 + NA1:2025 und EN 1536:2015.
Note on E10: Ortbetonpfähle: c_nom ≥ 50 mm (75 mm bei Betonage gegen Erdreich ohne Verrohrung) — DIN EN 1536 / DIN EN 1992-1-1/NA.
Note on C12: CESAR FERNANDO: Längsstabdurchmesser Ø_l (DIN 488). Aus der Dropdown-Liste wählen.
Note on C13: CESAR FERNANDO: Durchmesser der Wendel/Bügel Ø_w (DIN 488). Aus der Dropdown-Liste wählen.
Note on F15: CESAR FERNANDO: Dropdown: Betonfestigkeitsklasse wählen (C25/30 üblicher Mindestwert bei Pfählen). f_ck und abgeleitete Werte aus dem Blatt Aceros_DIN.
Note on F16: CESAR FERNANDO: Dropdown: Betonstahlsorte wählen. f_yk aus der Tabelle Aceros_DIN (B500A/B/C = 500 N/mm²).
Note on D38: CESAR FERNANDO: Sección circular: d = r + 2·r_s/π → distancia desde la fibra más comprimida al centro de gravedad de las barras del semicírculo traccionado (2·r_s/π = centro de gravedad de un semianillo). Práctica del DAfStb-Heft 600 para secciones circulares.
Note on F38: CESAR FERNANDO: Kreisquerschnitt: d = r + 2·r_s/π → Abstand von der am stärksten gedrückten Faser zum Schwerpunkt der Stäbe im gezogenen Halbkreis (2·r_s/π = Schwerpunkt eines Halbrings). Praxis nach DAfStb-Heft 600 für Kreisquerschnitte.
Note on F90: Vorzeichenkonvention EC2/NA: Druckspannungen sind negativ. Mit zunehmendem Druck steigt V_Rd,cc und damit cotθ (flachere Druckstreben).

## Nomogramm
DIMENSIONSLOSES μ–ν–ω-DIAGRAMM FÜR KREISQUERSCHNITTE MIT GLEICHMÄSSIG VERTEILTER BEWEHRUNG
Querschnittsgleichgewicht nach DIN EN 1992-1-1, 6.1 und 3.1.7(3): rechteckiger Spannungsblock (λ = 0,8 ; η = 1,0 für f_ck ≤ 50 N/mm²); Dehnungsebene nach Bild 6.1 (Punkte B und C); bilineare Stahlkennlinie nach 3.2.7 Bild 3.8 mit horizontalem Ast (σ_s ≤ f_yd).
Mit Blatt Pfahl_DIN verknüpfte Parameter |  |  |  |  | Diskretisierung des Bewehrungsrings (24 Positionen gleicher Fläche)
Durchmesser / Höhe | h = D | 600 | mm |  | i | φ [°] | d_i [mm] | z_i [mm]
Achsabstand der Bewehrung | d_1 | 70 | mm |  | 1 | 0 | 70 | 230
Außenradius | r | 300 | mm |  | 2 | 15 | 77.8371 | 222.1629
Radius des Bewehrungsrings | r_s | 230 | mm |  | 3 | 30 | 100.8142 | 199.1858
Betonquerschnittsfläche | A_c | 282743.3388 | mm² |  | 4 | 45 | 137.3654 | 162.6346
Bemessungswert der Betondruckfestigkeit | f_cd | 14.1667 | N/mm² |  | 5 | 60 | 185 | 115
Bemessungswert der Stahlstreckgrenze | f_yd | 434.7826 | N/mm² |  | 6 | 75 | 240.4716 | 59.5284
Grenzdehnung Beton (Punkt B) | ε_cu2 | 0.0035 | - |  | 7 | 90 | 300 | 0
Stauchung bei zentrischem Druck (Punkt C) | ε_c2 | 0.002 | - |  | 8 | 105 | 359.5284 | -59.5284
Bemessungswert der Fließdehnung | ε_yd | 0.0021739 | - |  | 9 | 120 | 415 | -115
Bezogene Normalkraft (Einwirkung) | ν_Ed | 0.24965 | - |  | 10 | 135 | 462.6346 | -162.6346
Bezogenes Moment (Einwirkung) | μ_Ed | 0.12795 | - |  | 11 | 150 | 499.1858 | -199.1858
Anzahl äquivalenter Stäbe im Ring | n_div | 24 | - |  | 12 | 165 | 522.1629 | -222.1629
[5 empty] | 13 | 180 | 530 | -230 |  | Lineare Interpolation zwischen den beiden μ_Ed einschließenden Zeilen
LÖSUNG — lineare Interpolation im Raster |  |  |  |  | 14 | 195 | 522.1629 | -222.1629 |  | m1 = μ_Rd(i) | 0.13397
Minimaler Fehler ¦μ_Rd − μ_Ed¦ |  | 0.0060181 |  |  | 15 | 210 | 499.1858 | -199.1858 |  | w1 = ω_erf(i) | 0.2145
Nächstgelegene Rasterzeile |  | 37 |  |  | 16 | 225 | 462.6346 | -162.6346 |  | Nachbarzeile j | 36
Bezogene Druckzonenhöhe | ξ = x/h | 0.41 |  |  | 17 | 240 | 415 | -115 |  | m2 = μ_Rd(j) | 0.1165
Druckzonenhöhe | x | 246 | mm |  | 18 | 255 | 359.5284 | -59.5284 |  | w2 = ω_erf(j) | 0.14193
Aufnehmbares Moment in dieser Zeile | μ_Rd | 0.13397 |  |  | 19 | 270 | 300 | 0 |  | μ_Rd,min des gültigen Astes | 0.089535
Maximales μ_Rd des Rasters (ω ≥ 0) | μ_Rd,max | 1.3749 |  |  | 20 | 285 | 240.4716 | 59.5284
Interpolierter mechanischer Bewehrungsgrad | ω_int | 0.1895 |  |  | 21 | 300 | 185 | 115
Status der Lösung |  | OK — Lösung durch Interpolation ermittelt |  |  | 22 | 315 | 137.3654 | 162.6346
GEWÄHLTER MECHANISCHER BEWEHRUNGSGRAD | ω | 0.1895 | - |  | 23 | 330 | 100.8142 | 199.1858
ω = A_s·f_yd / (A_c·f_cd) · A_s = ω·A_c·f_cd / f_yd |  |  |  |  | 24 | 345 | 77.8371 | 222.1629
GLEICHGEWICHTSRASTER: für jede Lage der Nulllinie ξ = x/h wird ω aus der Kräftegleichung (ν_Ed = ν_c + ω·k_s) berechnet und daraus das aufnehmbare Moment μ_Rd = μ_c + ω·k_m ermittelt
ξ = x/h | x [mm] | a = λ·x [mm] | α [rad] | A_seg [mm²] | ν_c | ȳ_c [mm] | μ_c | k_s | k_m | ω_erf | μ_Rd | ¦μ_Rd − μ_Ed¦
0.05 | 30 | 24 | 0.40272 | 3793.5856 | 0.013417 | 285.6337 | 0.0063873 | -1 | 2.3685e-17 | -0.23624 |  | 1000000000
0.06 | 36 | 28.8 | 0.44176 | 4974.4876 | 0.017594 | 282.7688 | 0.0082916 | -1 | 2.3685e-17 | -0.23206 |  | 1000000000
0.07 | 42 | 33.6 | 0.47782 | 6253.0121 | 0.022116 | 279.9067 | 0.010317 | -1 | 2.3685e-17 | -0.22754 |  | 1000000000
0.08 | 48 | 38.4 | 0.51152 | 7620.6494 | 0.026953 | 277.0475 | 0.012445 | -0.98908 | 0.0041861 | -0.22516 |  | 1000000000
0.09 | 54 | 43.2 | 0.54331 | 9070.465 | 0.03208 | 274.1913 | 0.01466 | -0.9541 | 0.01728 | -0.22804 |  | 1000000000
0.1 | 60 | 48 | 0.57351 | 10596.6477 | 0.037478 | 271.3381 | 0.016949 | -0.92607 | 0.027774 | -0.22912 |  | 1000000000
0.11 | 66 | 52.8 | 0.60236 | 12194.2215 | 0.043128 | 268.4879 | 0.019299 | -0.89057 | 0.04053 | -0.2319 |  | 1000000000
0.12 | 72 | 57.6 | 0.63005 | 13858.8519 | 0.049016 | 265.6408 | 0.021701 | -0.85437 | 0.053355 | -0.23484 |  | 1000000000
0.13 | 78 | 62.4 | 0.65672 | 15586.7096 | 0.055127 | 262.7968 | 0.024145 | -0.82375 | 0.064207 | -0.23615 |  | 1000000000
0.14 | 84 | 67.2 | 0.6825 | 17374.3723 | 0.061449 | 259.956 | 0.026624 | -0.7975 | 0.073508 | -0.23599 |  | 1000000000
0.15 | 90 | 72 | 0.70748 | 19218.7509 | 0.067972 | 257.1184 | 0.029128 | -0.76202 | 0.085018 | -0.23842 |  | 1000000000
0.16 | 96 | 76.8 | 0.73176 | 21117.0334 | 0.074686 | 254.2841 | 0.031653 | -0.72932 | 0.095541 | -0.23991 |  | 1000000000
0.17 | 102 | 81.6 | 0.7554 | 23066.6412 | 0.081582 | 251.4532 | 0.03419 | -0.70046 | 0.10483 | -0.23995 |  | 1000000000
0.18 | 108 | 86.4 | 0.77845 | 25065.1945 | 0.08865 | 248.6256 | 0.036734 | -0.67481 | 0.11308 | -0.23859 |  | 1000000000
0.19 | 114 | 91.2 | 0.80098 | 27110.4847 | 0.095884 | 245.8014 | 0.039281 | -0.65186 | 0.12046 | -0.2359 |  | 1000000000
0.2 | 120 | 96 | 0.82303 | 29200.4511 | 0.10328 | 242.9807 | 0.041823 | -0.62055 | 0.12915 | -0.23589 |  | 1000000000
0.21 | 126 | 100.8 | 0.84464 | 31333.1627 | 0.11082 | 240.1636 | 0.044358 | -0.59201 | 0.13705 | -0.23452 |  | 1000000000
0.22 | 132 | 105.6 | 0.86584 | 33506.8026 | 0.11851 | 237.35 | 0.046879 | -0.56606 | 0.14424 | -0.23168 |  | 1000000000
0.23 | 138 | 110.4 | 0.88667 | 35719.6547 | 0.12633 | 234.5402 | 0.049383 | -0.54238 | 0.15079 | -0.22737 |  | 1000000000
0.24 | 144 | 115.2 | 0.90714 | 37970.0924 | 0.13429 | 231.734 | 0.051867 | -0.52066 | 0.1568 | -0.22157 |  | 1000000000
0.25 | 150 | 120 | 0.9273 | 40256.5696 | 0.14238 | 228.9316 | 0.054325 | -0.49828 | 0.16257 | -0.2153 |  | 1000000000
0.26 | 156 | 124.8 | 0.94715 | 42577.6123 | 0.15059 | 226.133 | 0.056755 | -0.47156 | 0.1685 | -0.21008 |  | 1000000000
0.27 | 162 | 129.6 | 0.96672 | 44931.8111 | 0.15891 | 223.3383 | 0.059153 | -0.44683 | 0.17399 | -0.20308 |  | 1000000000
0.28 | 168 | 134.4 | 0.98604 | 47317.8158 | 0.16735 | 220.5476 | 0.061515 | -0.42386 | 0.17908 | -0.19417 |  | 1000000000
0.29 | 174 | 139.2 | 1.0051 | 49734.3292 | 0.1759 | 217.761 | 0.06384 | -0.40248 | 0.18383 | -0.18325 |  | 1000000000
0.3 | 180 | 144 | 1.0239 | 52180.1029 | 0.18455 | 214.9784 | 0.066124 | -0.38252 | 0.18825 | -0.1702 |  | 1000000000
0.31 | 186 | 148.8 | 1.0426 | 54653.9325 | 0.1933 | 212.2 | 0.068363 | -0.36292 | 0.19233 | -0.15529 |  | 1000000000
0.32 | 192 | 153.6 | 1.061 | 57154.6544 | 0.20214 | 209.4258 | 0.070557 | -0.33944 | 0.19591 | -0.13997 |  | 1000000000
0.33 | 198 | 158.4 | 1.0792 | 59681.1422 | 0.21108 | 206.656 | 0.072701 | -0.31739 | 0.19927 | -0.12154 |  | 1000000000
0.34 | 204 | 163.2 | 1.0973 | 62232.3033 | 0.2201 | 203.8905 | 0.074794 | -0.29663 | 0.20244 | -0.099629 |  | 1000000000
0.35 | 210 | 168 | 1.1152 | 64807.077 | 0.22921 | 201.1295 | 0.076834 | -0.27817 | 0.20502 | -0.073505 |  | 1000000000
0.36 | 216 | 172.8 | 1.1329 | 67404.4311 | 0.23839 | 198.3731 | 0.078818 | -0.26106 | 0.20732 | -0.043133 |  | 1000000000
0.37 | 222 | 177.6 | 1.1505 | 70023.3603 | 0.24766 | 195.6213 | 0.080745 | -0.24467 | 0.20948 | -0.0081655 |  | 1000000000
0.38 | 228 | 182.4 | 1.168 | 72662.884 | 0.25699 | 192.8742 | 0.082612 | -0.22363 | 0.21098 | 0.032812 | 0.089535 | 0.038413
0.39 | 234 | 187.2 | 1.1853 | 75322.0443 | 0.2664 | 190.1319 | 0.084418 | -0.20366 | 0.21241 | 0.082207 | 0.10188 | 0.026069
0.4 | 240 | 192 | 1.2025 | 77999.9044 | 0.27587 | 187.3945 | 0.08616 | -0.18469 | 0.21376 | 0.14193 | 0.1165 | 0.011449
0.41 | 246 | 196.8 | 1.2196 | 80695.5469 | 0.2854 | 184.662 | 0.087838 | -0.16665 | 0.21505 | 0.2145 | 0.13397 | 0.0060181
0.42 | 252 | 201.6 | 1.2366 | 83408.0727 | 0.295 | 181.9347 | 0.08945 | -0.14947 | 0.21627 | 0.30334 | 0.15505 | 0.027107
0.43 | 258 | 206.4 | 1.2535 | 86136.5991 | 0.30465 | 179.2125 | 0.090994 | -0.1314 | 0.21712 | 0.41851 | 0.18186 | 0.053911
0.44 | 264 | 211.2 | 1.2703 | 88880.259 | 0.31435 | 176.4955 | 0.092469 | -0.11086 | 0.21729 | 0.5836 | 0.21928 | 0.091332
0.45 | 270 | 216 | 1.287 | 91638.1996 | 0.3241 | 173.7839 | 0.093873 | -0.091962 | 0.21721 | 0.80956 | 0.26972 | 0.14177
0.46 | 276 | 220.8 | 1.3036 | 94409.5812 | 0.33391 | 171.0778 | 0.095206 | -0.074275 | 0.21701 | 1.1343 | 0.34137 | 0.21342
0.47 | 282 | 225.6 | 1.3202 | 97193.5763 | 0.34375 | 168.3773 | 0.096467 | -0.05734 | 0.21682 | 1.641 | 0.45228 | 0.32433
0.48 | 288 | 230.4 | 1.3367 | 99989.3687 | 0.35364 | 165.6825 | 0.097653 | -0.039132 | 0.2161 | 2.6573 | 0.67189 | 0.54394
0.49 | 294 | 235.2 | 1.3531 | 102796.1522 | 0.36357 | 162.9934 | 0.098765 | -0.019167 | 0.21473 | 5.9432 | 1.3749 | 1.247
0.5 | 300 | 240 | 1.3694 | 105613.1304 | 0.37353 | 160.3103 | 0.099801 | 3.7007e-16 | 0.21341 | -3.3473e+14 |  | 1000000000
0.51 | 306 | 244.8 | 1.3857 | 108439.5153 | 0.38353 | 157.6332 | 0.10076 | 0.018415 | 0.21215 | -7.2697 |  | 1000000000
0.52 | 312 | 249.6 | 1.402 | 111274.5268 | 0.39355 | 154.9623 | 0.10164 | 0.038961 | 0.20999 | -3.6934 |  | 1000000000
0.53 | 318 | 254.4 | 1.4182 | 114117.3918 | 0.40361 | 152.2976 | 0.10245 | 0.06005 | 0.20748 | -2.5637 |  | 1000000000
0.54 | 324 | 259.2 | 1.4344 | 116967.3439 | 0.41369 | 149.6394 | 0.10317 | 0.081633 | 0.20459 | -2.0094 |  | 1000000000
0.55 | 330 | 264 | 1.4505 | 119823.622 | 0.42379 | 146.9877 | 0.10382 | 0.10614 | 0.20041 | -1.6406 |  | 1000000000
0.56 | 336 | 268.8 | 1.4666 | 122685.4703 | 0.43391 | 144.3428 | 0.10439 | 0.13073 | 0.19602 | -1.4095 |  | 1000000000
0.57 | 342 | 273.6 | 1.4827 | 125552.1374 | 0.44405 | 141.7046 | 0.10487 | 0.15445 | 0.19179 | -1.2586 |  | 1000000000
0.58 | 348 | 278.4 | 1.4987 | 128422.8756 | 0.4542 | 139.0735 | 0.10528 | 0.17736 | 0.1877 | -1.1533 |  | 1000000000
0.59 | 354 | 283.2 | 1.5148 | 131296.9404 | 0.46437 | 136.4494 | 0.1056 | 0.19948 | 0.18374 | -1.0763 |  | 1000000000
0.6 | 360 | 288 | 1.5308 | 134173.5899 | 0.47454 | 133.8327 | 0.10585 | 0.22087 | 0.17992 | -1.0182 |  | 1000000000
0.61 | 366 | 292.8 | 1.5468 | 137052.0842 | 0.48472 | 131.2235 | 0.10601 | 0.24109 | 0.1761 | -0.97504 |  | 1000000000
0.62 | 372 | 297.6 | 1.5628 | 139931.6848 | 0.49491 | 128.6218 | 0.10609 | 0.26029 | 0.1723 | -0.94221 |  | 1000000000
0.63 | 378 | 302.4 | 1.5788 | 142811.6541 | 0.50509 | 126.028 | 0.10609 | 0.27889 | 0.16863 | -0.91589 |  | 1000000000
0.64 | 384 | 307.2 | 1.5948 | 145691.2547 | 0.51528 | 123.4422 | 0.10601 | 0.29691 | 0.16507 | -0.89461 |  | 1000000000
0.65 | 390 | 312 | 1.6108 | 148569.749 | 0.52546 | 120.8646 | 0.10585 | 0.31438 | 0.16162 | -0.8773 |  | 1000000000
0.66 | 396 | 316.8 | 1.6268 | 151446.3985 | 0.53563 | 118.2953 | 0.1056 | 0.33131 | 0.15827 | -0.86316 |  | 1000000000
0.67 | 402 | 321.6 | 1.6429 | 154320.4632 | 0.5458 | 115.7346 | 0.10528 | 0.34774 | 0.15503 | -0.85161 |  | 1000000000
0.68 | 408 | 326.4 | 1.6589 | 157191.2014 | 0.55595 | 113.1827 | 0.10487 | 0.36369 | 0.15188 | -0.84219 |  | 1000000000
0.69 | 414 | 331.2 | 1.675 | 160057.8685 | 0.56609 | 110.6397 | 0.10439 | 0.37917 | 0.14882 | -0.83454 |  | 1000000000
0.7 | 420 | 336 | 1.6911 | 162919.7169 | 0.57621 | 108.106 | 0.10382 | 0.39421 | 0.14584 | -0.82837 |  | 1000000000
0.71 | 426 | 340.8 | 1.7072 | 165775.995 | 0.58631 | 105.5818 | 0.10317 | 0.40883 | 0.14296 | -0.82346 |  | 1000000000
0.72 | 432 | 345.6 | 1.7234 | 168625.947 | 0.59639 | 103.0672 | 0.10245 | 0.42304 | 0.14015 | -0.81963 |  | 1000000000
0.73 | 438 | 350.4 | 1.7396 | 171468.8121 | 0.60645 | 100.5626 | 0.10164 | 0.43687 | 0.13742 | -0.81671 |  | 1000000000
0.74 | 444 | 355.2 | 1.7559 | 174303.8235 | 0.61647 | 98.0682 | 0.10076 | 0.45031 | 0.13476 | -0.81458 |  | 1000000000
0.75 | 450 | 360 | 1.7722 | 177130.2084 | 0.62647 | 95.5843 | 0.099801 | 0.4634 | 0.13217 | -0.81314 |  | 1000000000
0.76 | 456 | 364.8 | 1.7885 | 179947.1866 | 0.63643 | 93.1112 | 0.098765 | 0.47615 | 0.12966 | -0.8123 |  | 1000000000
0.77 | 462 | 369.6 | 1.8049 | 182753.9702 | 0.64636 | 90.6491 | 0.097653 | 0.48857 | 0.1272 | -0.81198 |  | 1000000000
0.78 | 468 | 374.4 | 1.8214 | 185549.7625 | 0.65625 | 88.1984 | 0.096467 | 0.50066 | 0.12481 | -0.81211 |  | 1000000000
0.79 | 474 | 379.2 | 1.838 | 188333.7576 | 0.66609 | 85.7594 | 0.095206 | 0.51245 | 0.12248 | -0.81264 |  | 1000000000
0.8 | 480 | 384 | 1.8546 | 191105.1392 | 0.6759 | 83.3324 | 0.093873 | 0.52395 | 0.12021 | -0.81352 |  | 1000000000
0.81 | 486 | 388.8 | 1.8713 | 193863.0798 | 0.68565 | 80.9178 | 0.092469 | 0.53516 | 0.118 | -0.8147 |  | 1000000000
0.82 | 492 | 393.6 | 1.8881 | 196606.7398 | 0.69535 | 78.5159 | 0.090994 | 0.54571 | 0.11576 | -0.81673 |  | 1000000000
0.83 | 498 | 398.4 | 1.905 | 199335.2662 | 0.705 | 76.1271 | 0.08945 | 0.55578 | 0.11354 | -0.8193 |  | 1000000000
0.84 | 504 | 403.2 | 1.922 | 202047.7919 | 0.7146 | 73.7519 | 0.087838 | 0.56561 | 0.11136 | -0.82203 |  | 1000000000
0.85 | 510 | 408 | 1.9391 | 204743.4344 | 0.72413 | 71.3906 | 0.08616 | 0.5752 | 0.10924 | -0.82489 |  | 1000000000
0.86 | 516 | 412.8 | 1.9563 | 207421.2945 | 0.7336 | 69.0436 | 0.084418 | 0.58457 | 0.10717 | -0.82786 |  | 1000000000
0.87 | 522 | 417.6 | 1.9736 | 210080.4548 | 0.74301 | 66.7116 | 0.082612 | 0.59373 | 0.10515 | -0.83094 |  | 1000000000
0.88 | 528 | 422.4 | 1.9911 | 212719.9785 | 0.75234 | 64.3948 | 0.080745 | 0.60268 | 0.10317 | -0.83409 |  | 1000000000
0.89 | 534 | 427.2 | 2.0087 | 215338.9077 | 0.76161 | 62.0939 | 0.078818 | 0.61143 | 0.10123 | -0.8373 |  | 1000000000
0.9 | 540 | 432 | 2.0264 | 217936.2618 | 0.77079 | 59.8093 | 0.076834 | 0.61998 | 0.099342 | -0.84057 |  | 1000000000
0.91 | 546 | 436.8 | 2.0443 | 220511.0355 | 0.7799 | 57.5417 | 0.074794 | 0.62835 | 0.097492 | -0.84387 |  | 1000000000
0.92 | 552 | 441.6 | 2.0624 | 223062.1967 | 0.78892 | 55.2916 | 0.072701 | 0.63653 | 0.095683 | -0.84719 |  | 1000000000
0.93 | 558 | 446.4 | 2.0806 | 225588.6844 | 0.79786 | 53.0597 | 0.070557 | 0.64454 | 0.093912 | -0.85053 |  | 1000000000
0.94 | 564 | 451.2 | 2.099 | 228089.4063 | 0.8067 | 50.8466 | 0.068363 | 0.65238 | 0.09218 | -0.85387 |  | 1000000000
0.95 | 570 | 456 | 2.1176 | 230563.2359 | 0.81545 | 48.653 | 0.066124 | 0.66005 | 0.090483 | -0.8572 |  | 1000000000
0.96 | 576 | 460.8 | 2.1365 | 233009.0096 | 0.8241 | 46.4797 | 0.06384 | 0.66756 | 0.088823 | -0.86051 |  | 1000000000
0.97 | 582 | 465.6 | 2.1556 | 235425.523 | 0.83265 | 44.3275 | 0.061515 | 0.67492 | 0.087196 | -0.8638 |  | 1000000000
0.98 | 588 | 470.4 | 2.1749 | 237811.5277 | 0.84109 | 42.1973 | 0.059153 | 0.68213 | 0.085602 | -0.86704 |  | 1000000000
0.99 | 594 | 475.2 | 2.1944 | 240165.7266 | 0.84941 | 40.0898 | 0.056755 | 0.68919 | 0.084041 | -0.87024 |  | 1000000000
1 | 600 | 480 | 2.2143 | 242486.7692 | 0.85762 | 38.0062 | 0.054325 | 0.69611 | 0.082511 | -0.87338 |  | 1000000000
1.01 | 606 | 484.8 | 2.2345 | 244773.2464 | 0.86571 | 35.9474 | 0.051867 | 0.70048 | 0.081248 | -0.87948 |  | 1000000000
1.02 | 612 | 489.6 | 2.2549 | 247023.6842 | 0.87367 | 33.9145 | 0.049383 | 0.70469 | 0.080027 | -0.88551 |  | 1000000000
1.03 | 618 | 494.4 | 2.2758 | 249236.5362 | 0.88149 | 31.9088 | 0.046879 | 0.70877 | 0.078847 | -0.89145 |  | 1000000000
1.04 | 624 | 499.2 | 2.297 | 251410.1761 | 0.88918 | 29.9315 | 0.044358 | 0.71272 | 0.077705 | -0.89731 |  | 1000000000
1.05 | 630 | 504 | 2.3186 | 253542.8877 | 0.89672 | 27.984 | 0.041823 | 0.71654 | 0.0766 | -0.90305 |  | 1000000000
1.06 | 636 | 508.8 | 2.3406 | 255632.8541 | 0.90412 | 26.0678 | 0.039281 | 0.72023 | 0.07553 | -0.90868 |  | 1000000000
1.07 | 642 | 513.6 | 2.3631 | 257678.1443 | 0.91135 | 24.1846 | 0.036734 | 0.72382 | 0.074494 | -0.91418 |  | 1000000000
1.08 | 648 | 518.4 | 2.3862 | 259676.6977 | 0.91842 | 22.3362 | 0.03419 | 0.72729 | 0.073489 | -0.91953 |  | 1000000000
1.09 | 654 | 523.2 | 2.4098 | 261626.3054 | 0.92531 | 20.5244 | 0.031653 | 0.73066 | 0.072515 | -0.92473 |  | 1000000000
1.1 | 660 | 528 | 2.4341 | 263524.5879 | 0.93203 | 18.7516 | 0.029128 | 0.73392 | 0.071569 | -0.92976 |  | 1000000000
1.11 | 666 | 532.8 | 2.4591 | 265368.9665 | 0.93855 | 17.02 | 0.026624 | 0.73709 | 0.070652 | -0.93461 |  | 1000000000
1.12 | 672 | 537.6 | 2.4849 | 267156.6292 | 0.94487 | 15.3323 | 0.024145 | 0.74017 | 0.069761 | -0.93926 |  | 1000000000
1.13 | 678 | 542.4 | 2.5115 | 268884.487 | 0.95098 | 13.6917 | 0.021701 | 0.74316 | 0.068895 | -0.94371 |  | 1000000000
1.14 | 684 | 547.2 | 2.5392 | 270549.1173 | 0.95687 | 12.1013 | 0.019299 | 0.74607 | 0.068054 | -0.94792 |  | 1000000000
1.15 | 690 | 552 | 2.5681 | 272146.6912 | 0.96252 | 10.5652 | 0.016949 | 0.7489 | 0.067236 | -0.95189 |  | 1000000000
1.16 | 696 | 556.8 | 2.5983 | 273672.8738 | 0.96792 | 9.0876 | 0.01466 | 0.75165 | 0.06644 | -0.95559 |  | 1000000000
1.17 | 702 | 561.6 | 2.6301 | 275122.6894 | 0.97305 | 7.674 | 0.012445 | 0.75432 | 0.065666 | -0.959 |  | 1000000000
1.18 | 708 | 566.4 | 2.6638 | 276490.3267 | 0.97788 | 6.3303 | 0.010317 | 0.75693 | 0.064913 | -0.96209 |  | 1000000000
1.19 | 714 | 571.2 | 2.6998 | 277768.8512 | 0.98241 | 5.064 | 0.0082916 | 0.75946 | 0.064179 | -0.96483 |  | 1000000000
1.2 | 720 | 576 | 2.7389 | 278949.7532 | 0.98658 | 3.8845 | 0.0063873 | 0.76193 | 0.063464 | -0.96718 |  | 1000000000
1.21 | 726 | 580.8 | 2.7819 | 280022.1889 | 0.99038 | 2.8035 | 0.0046276 | 0.76434 | 0.062768 | -0.9691 |  | 1000000000
1.22 | 732 | 585.6 | 2.8305 | 280971.5733 | 0.99373 | 1.8373 | 0.0030431 | 0.76669 | 0.062089 | -0.97051 |  | 1000000000
1.23 | 738 | 590.4 | 2.8879 | 281776.5635 | 0.99658 | 1.0096 | 0.0016768 | 0.76897 | 0.061427 | -0.97133 |  | 1000000000
1.24 | 744 | 595.2 | 2.9625 | 282400.7043 | 0.99879 | 0.36049 | 0.0006001 | 0.7712 | 0.060782 | -0.97138 |  | 1000000000
1.25 | 750 | 600 | 3.1416 | 282743.3388 | 1 | 1.1707e-46 | 1.9512e-49 | 0.77338 | 0.060152 | -0.97021 |  | 1000000000
1.26 | 756 | 600 | 3.1416 | 282743.3388 | 1 | 1.1707e-46 | 1.9512e-49 | 0.7755 | 0.059537 | -0.96756 |  | 1000000000
1.27 | 762 | 600 | 3.1416 | 282743.3388 | 1 | 1.1707e-46 | 1.9512e-49 | 0.77758 | 0.058937 | -0.96498 |  | 1000000000
1.28 | 768 | 600 | 3.1416 | 282743.3388 | 1 | 1.1707e-46 | 1.9512e-49 | 0.7796 | 0.058351 | -0.96247 |  | 1000000000
1.29 | 774 | 600 | 3.1416 | 282743.3388 | 1 | 1.1707e-46 | 1.9512e-49 | 0.78158 | 0.057779 | -0.96003 |  | 1000000000
1.3 | 780 | 600 | 3.1416 | 282743.3388 | 1 | 1.1707e-46 | 1.9512e-49 | 0.78351 | 0.057219 | -0.95767 |  | 1000000000
1.31 | 786 | 600 | 3.1416 | 282743.3388 | 1 | 1.1707e-46 | 1.9512e-49 | 0.7854 | 0.056673 | -0.95536 |  | 1000000000
1.32 | 792 | 600 | 3.1416 | 282743.3388 | 1 | 1.1707e-46 | 1.9512e-49 | 0.78725 | 0.056138 | -0.95312 |  | 1000000000
1.33 | 798 | 600 | 3.1416 | 282743.3388 | 1 | 1.1707e-46 | 1.9512e-49 | 0.78906 | 0.055616 | -0.95094 |  | 1000000000
1.34 | 804 | 600 | 3.1416 | 282743.3388 | 1 | 1.1707e-46 | 1.9512e-49 | 0.79082 | 0.055105 | -0.94882 |  | 1000000000
1.35 | 810 | 600 | 3.1416 | 282743.3388 | 1 | 1.1707e-46 | 1.9512e-49 | 0.79255 | 0.054605 | -0.94675 |  | 1000000000
1.36 | 816 | 600 | 3.1416 | 282743.3388 | 1 | 1.1707e-46 | 1.9512e-49 | 0.79424 | 0.054116 | -0.94473 |  | 1000000000
1.37 | 822 | 600 | 3.1416 | 282743.3388 | 1 | 1.1707e-46 | 1.9512e-49 | 0.79589 | 0.053637 | -0.94277 |  | 1000000000
1.38 | 828 | 600 | 3.1416 | 282743.3388 | 1 | 1.1707e-46 | 1.9512e-49 | 0.79751 | 0.053169 | -0.94086 |  | 1000000000
1.39 | 834 | 600 | 3.1416 | 282743.3388 | 1 | 1.1707e-46 | 1.9512e-49 | 0.7991 | 0.05271 | -0.93899 |  | 1000000000
1.4 | 840 | 600 | 3.1416 | 282743.3388 | 1 | 1.1707e-46 | 1.9512e-49 | 0.80065 | 0.05226 | -0.93717 |  | 1000000000
1.41 | 846 | 600 | 3.1416 | 282743.3388 | 1 | 1.1707e-46 | 1.9512e-49 | 0.80217 | 0.05182 | -0.93539 |  | 1000000000
1.42 | 852 | 600 | 3.1416 | 282743.3388 | 1 | 1.1707e-46 | 1.9512e-49 | 0.80367 | 0.051388 | -0.93365 |  | 1000000000
1.43 | 858 | 600 | 3.1416 | 282743.3388 | 1 | 1.1707e-46 | 1.9512e-49 | 0.80513 | 0.050965 | -0.93196 |  | 1000000000
1.44 | 864 | 600 | 3.1416 | 282743.3388 | 1 | 1.1707e-46 | 1.9512e-49 | 0.80656 | 0.050551 | -0.9303 |  | 1000000000
1.45 | 870 | 600 | 3.1416 | 282743.3388 | 1 | 1.1707e-46 | 1.9512e-49 | 0.80796 | 0.050145 | -0.92869 |  | 1000000000
1.46 | 876 | 600 | 3.1416 | 282743.3388 | 1 | 1.1707e-46 | 1.9512e-49 | 0.80934 | 0.049746 | -0.92711 |  | 1000000000
1.47 | 882 | 600 | 3.1416 | 282743.3388 | 1 | 1.1707e-46 | 1.9512e-49 | 0.81069 | 0.049355 | -0.92556 |  | 1000000000
1.48 | 888 | 600 | 3.1416 | 282743.3388 | 1 | 1.1707e-46 | 1.9512e-49 | 0.81202 | 0.048972 | -0.92405 |  | 1000000000
1.49 | 894 | 600 | 3.1416 | 282743.3388 | 1 | 1.1707e-46 | 1.9512e-49 | 0.81332 | 0.048596 | -0.92258 |  | 1000000000
1.5 | 900 | 600 | 3.1416 | 282743.3388 | 1 | 1.1707e-46 | 1.9512e-49 | 0.81459 | 0.048227 | -0.92113 |  | 1000000000
1.51 | 906 | 600 | 3.1416 | 282743.3388 | 1 | 1.1707e-46 | 1.9512e-49 | 0.81584 | 0.047864 | -0.91972 |  | 1000000000
1.52 | 912 | 600 | 3.1416 | 282743.3388 | 1 | 1.1707e-46 | 1.9512e-49 | 0.81707 | 0.047509 | -0.91833 |  | 1000000000
1.53 | 918 | 600 | 3.1416 | 282743.3388 | 1 | 1.1707e-46 | 1.9512e-49 | 0.81828 | 0.047159 | -0.91698 |  | 1000000000
1.54 | 924 | 600 | 3.1416 | 282743.3388 | 1 | 1.1707e-46 | 1.9512e-49 | 0.81946 | 0.046816 | -0.91565 |  | 1000000000
1.55 | 930 | 600 | 3.1416 | 282743.3388 | 1 | 1.1707e-46 | 1.9512e-49 | 0.82063 | 0.04648 | -0.91435 |  | 1000000000
1.56 | 936 | 600 | 3.1416 | 282743.3388 | 1 | 1.1707e-46 | 1.9512e-49 | 0.82177 | 0.046149 | -0.91308 |  | 1000000000
1.57 | 942 | 600 | 3.1416 | 282743.3388 | 1 | 1.1707e-46 | 1.9512e-49 | 0.8229 | 0.045824 | -0.91184 |  | 1000000000
1.58 | 948 | 600 | 3.1416 | 282743.3388 | 1 | 1.1707e-46 | 1.9512e-49 | 0.824 | 0.045504 | -0.91061 |  | 1000000000
1.59 | 954 | 600 | 3.1416 | 282743.3388 | 1 | 1.1707e-46 | 1.9512e-49 | 0.82508 | 0.04519 | -0.90942 |  | 1000000000
1.6 | 960 | 600 | 3.1416 | 282743.3388 | 1 | 1.1707e-46 | 1.9512e-49 | 0.82615 | 0.044882 | -0.90824 |  | 1000000000
1.61 | 966 | 600 | 3.1416 | 282743.3388 | 1 | 1.1707e-46 | 1.9512e-49 | 0.8272 | 0.044578 | -0.90709 |  | 1000000000
1.62 | 972 | 600 | 3.1416 | 282743.3388 | 1 | 1.1707e-46 | 1.9512e-49 | 0.82823 | 0.04428 | -0.90596 |  | 1000000000
1.63 | 978 | 600 | 3.1416 | 282743.3388 | 1 | 1.1707e-46 | 1.9512e-49 | 0.82924 | 0.043987 | -0.90486 |  | 1000000000
1.64 | 984 | 600 | 3.1416 | 282743.3388 | 1 | 1.1707e-46 | 1.9512e-49 | 0.83024 | 0.043698 | -0.90377 |  | 1000000000
1.65 | 990 | 600 | 3.1416 | 282743.3388 | 1 | 1.1707e-46 | 1.9512e-49 | 0.83122 | 0.043415 | -0.9027 |  | 1000000000
1.66 | 996 | 600 | 3.1416 | 282743.3388 | 1 | 1.1707e-46 | 1.9512e-49 | 0.83219 | 0.043136 | -0.90166 |  | 1000000000
1.67 | 1002 | 600 | 3.1416 | 282743.3388 | 1 | 1.1707e-46 | 1.9512e-49 | 0.83313 | 0.042861 | -0.90063 |  | 1000000000
1.68 | 1008 | 600 | 3.1416 | 282743.3388 | 1 | 1.1707e-46 | 1.9512e-49 | 0.83407 | 0.042591 | -0.89962 |  | 1000000000
1.69 | 1014 | 600 | 3.1416 | 282743.3388 | 1 | 1.1707e-46 | 1.9512e-49 | 0.83499 | 0.042325 | -0.89863 |  | 1000000000
1.7 | 1020 | 600 | 3.1416 | 282743.3388 | 1 | 1.1707e-46 | 1.9512e-49 | 0.83589 | 0.042063 | -0.89766 |  | 1000000000
1.71 | 1026 | 600 | 3.1416 | 282743.3388 | 1 | 1.1707e-46 | 1.9512e-49 | 0.83678 | 0.041805 | -0.8967 |  | 1000000000
1.72 | 1032 | 600 | 3.1416 | 282743.3388 | 1 | 1.1707e-46 | 1.9512e-49 | 0.83766 | 0.041552 | -0.89576 |  | 1000000000
1.73 | 1038 | 600 | 3.1416 | 282743.3388 | 1 | 1.1707e-46 | 1.9512e-49 | 0.83852 | 0.041302 | -0.89484 |  | 1000000000
1.74 | 1044 | 600 | 3.1416 | 282743.3388 | 1 | 1.1707e-46 | 1.9512e-49 | 0.83937 | 0.041056 | -0.89394 |  | 1000000000
1.75 | 1050 | 600 | 3.1416 | 282743.3388 | 1 | 1.1707e-46 | 1.9512e-49 | 0.84021 | 0.040814 | -0.89305 |  | 1000000000
1.76 | 1056 | 600 | 3.1416 | 282743.3388 | 1 | 1.1707e-46 | 1.9512e-49 | 0.84103 | 0.040575 | -0.89217 |  | 1000000000
1.77 | 1062 | 600 | 3.1416 | 282743.3388 | 1 | 1.1707e-46 | 1.9512e-49 | 0.84185 | 0.04034 | -0.89131 |  | 1000000000
1.78 | 1068 | 600 | 3.1416 | 282743.3388 | 1 | 1.1707e-46 | 1.9512e-49 | 0.84265 | 0.040108 | -0.89046 |  | 1000000000
1.79 | 1074 | 600 | 3.1416 | 282743.3388 | 1 | 1.1707e-46 | 1.9512e-49 | 0.84344 | 0.03988 | -0.88963 |  | 1000000000
1.8 | 1080 | 600 | 3.1416 | 282743.3388 | 1 | 1.1707e-46 | 1.9512e-49 | 0.84421 | 0.039655 | -0.88881 |  | 1000000000
1.81 | 1086 | 600 | 3.1416 | 282743.3388 | 1 | 1.1707e-46 | 1.9512e-49 | 0.84498 | 0.039434 | -0.88801 |  | 1000000000
1.82 | 1092 | 600 | 3.1416 | 282743.3388 | 1 | 1.1707e-46 | 1.9512e-49 | 0.84569 | 0.039207 | -0.88726 |  | 1000000000
1.83 | 1098 | 600 | 3.1416 | 282743.3388 | 1 | 1.1707e-46 | 1.9512e-49 | 0.84639 | 0.038983 | -0.88653 |  | 1000000000
1.84 | 1104 | 600 | 3.1416 | 282743.3388 | 1 | 1.1707e-46 | 1.9512e-49 | 0.84707 | 0.038762 | -0.88581 |  | 1000000000

## Nomogramm_2025
DIMENSIONSLOSES μ–ν–ω-DIAGRAMM FÜR KREISQUERSCHNITTE (EN 1992-1-1:2025) — verknüpft mit Pfahl_2025
Querschnittsgleichgewicht nach DIN EN 1992-1-1, 6.1 und 3.1.7(3): rechteckiger Spannungsblock (λ = 0,8 ; η = 1,0 für f_ck ≤ 50 N/mm²); Dehnungsebene nach Bild 6.1 (Punkte B und C); bilineare Stahlkennlinie nach 3.2.7 Bild 3.8 mit horizontalem Ast (σ_s ≤ f_yd).
Mit Blatt Pfahl_2025 verknüpfte Parameter |  |  |  |  | Diskretisierung des Bewehrungsrings (24 Positionen gleicher Fläche)
Durchmesser / Höhe | h = D | 600 | mm |  | i | φ [°] | d_i [mm] | z_i [mm]
Achsabstand der Bewehrung | d_1 | 70 | mm |  | 1 | 0 | 70 | 230
Außenradius | r | 300 | mm |  | 2 | 15 | 77.8371 | 222.1629
Radius des Bewehrungsrings | r_s | 230 | mm |  | 3 | 30 | 100.8142 | 199.1858
Betonquerschnittsfläche | A_c | 282743.3388 | mm² |  | 4 | 45 | 137.3654 | 162.6346
Bemessungswert der Betondruckfestigkeit | f_cd | 16.6667 | N/mm² |  | 5 | 60 | 185 | 115
Bemessungswert der Stahlstreckgrenze | f_yd | 434.7826 | N/mm² |  | 6 | 75 | 240.4716 | 59.5284
Grenzdehnung Beton (Punkt B) | ε_cu2 | 0.0035 | - |  | 7 | 90 | 300 | 0
Stauchung bei zentrischem Druck (Punkt C) | ε_c2 | 0.002 | - |  | 8 | 105 | 359.5284 | -59.5284
Bemessungswert der Fließdehnung | ε_yd | 0.0021739 | - |  | 9 | 120 | 415 | -115
Bezogene Normalkraft (Einwirkung) | ν_Ed | 0.21221 | - |  | 10 | 135 | 462.6346 | -162.6346
Bezogenes Moment (Einwirkung) | μ_Ed | 0.10876 | - |  | 11 | 150 | 499.1858 | -199.1858
Anzahl äquivalenter Stäbe im Ring | n_div | 24 | - |  | 12 | 165 | 522.1629 | -222.1629
[5 empty] | 13 | 180 | 530 | -230 |  | Lineare Interpolation zwischen den beiden μ_Ed einschließenden Zeilen
LÖSUNG — lineare Interpolation im Raster |  |  |  |  | 14 | 195 | 522.1629 | -222.1629 |  | m1 = μ_Rd(i) | 0.1111
Minimaler Fehler ¦μ_Rd − μ_Ed¦ |  | 0.0023414 |  |  | 15 | 210 | 499.1858 | -199.1858 |  | w1 = ω_erf(i) | 0.14489
Nächstgelegene Rasterzeile |  | 33 |  |  | 16 | 225 | 462.6346 | -162.6346 |  | Nachbarzeile j | 32
Bezogene Druckzonenhöhe | ξ = x/h | 0.37 |  |  | 17 | 240 | 415 | -115 |  | m2 = μ_Rd(j) | 0.099615
Druckzonenhöhe | x | 222 | mm |  | 18 | 255 | 359.5284 | -59.5284 |  | w2 = ω_erf(j) | 0.10031
Aufnehmbares Moment in dieser Zeile | μ_Rd | 0.1111 |  |  | 19 | 270 | 300 | 0 |  | μ_Rd,min des gültigen Astes | 0.080183
Maximales μ_Rd des Rasters (ω ≥ 0) | μ_Rd,max | 1.7945 |  |  | 20 | 285 | 240.4716 | 59.5284
Interpolierter mechanischer Bewehrungsgrad | ω_int | 0.1358 |  |  | 21 | 300 | 185 | 115
Status der Lösung |  | OK — Lösung durch Interpolation ermittelt |  |  | 22 | 315 | 137.3654 | 162.6346
GEWÄHLTER MECHANISCHER BEWEHRUNGSGRAD | ω | 0.1358 | - |  | 23 | 330 | 100.8142 | 199.1858
ω = A_s·f_yd / (A_c·f_cd) · A_s = ω·A_c·f_cd / f_yd |  |  |  |  | 24 | 345 | 77.8371 | 222.1629
GLEICHGEWICHTSRASTER: für jede Lage der Nulllinie ξ = x/h wird ω aus der Kräftegleichung (ν_Ed = ν_c + ω·k_s) berechnet und daraus das aufnehmbare Moment μ_Rd = μ_c + ω·k_m ermittelt
ξ = x/h | x [mm] | a = λ·x [mm] | α [rad] | A_seg [mm²] | ν_c | ȳ_c [mm] | μ_c | k_s | k_m | ω_erf | μ_Rd | ¦μ_Rd − μ_Ed¦
0.05 | 30 | 24 | 0.40272 | 3793.5856 | 0.013417 | 285.6337 | 0.0063873 | -1 | 2.3685e-17 | -0.19879 |  | 1000000000
0.06 | 36 | 28.8 | 0.44176 | 4974.4876 | 0.017594 | 282.7688 | 0.0082916 | -1 | 2.3685e-17 | -0.19461 |  | 1000000000
0.07 | 42 | 33.6 | 0.47782 | 6253.0121 | 0.022116 | 279.9067 | 0.010317 | -1 | 2.3685e-17 | -0.19009 |  | 1000000000
0.08 | 48 | 38.4 | 0.51152 | 7620.6494 | 0.026953 | 277.0475 | 0.012445 | -0.98908 | 0.0041861 | -0.1873 |  | 1000000000
0.09 | 54 | 43.2 | 0.54331 | 9070.465 | 0.03208 | 274.1913 | 0.01466 | -0.9541 | 0.01728 | -0.18879 |  | 1000000000
0.1 | 60 | 48 | 0.57351 | 10596.6477 | 0.037478 | 271.3381 | 0.016949 | -0.92607 | 0.027774 | -0.18868 |  | 1000000000
0.11 | 66 | 52.8 | 0.60236 | 12194.2215 | 0.043128 | 268.4879 | 0.019299 | -0.89057 | 0.04053 | -0.18985 |  | 1000000000
0.12 | 72 | 57.6 | 0.63005 | 13858.8519 | 0.049016 | 265.6408 | 0.021701 | -0.85437 | 0.053355 | -0.19101 |  | 1000000000
0.13 | 78 | 62.4 | 0.65672 | 15586.7096 | 0.055127 | 262.7968 | 0.024145 | -0.82375 | 0.064207 | -0.19069 |  | 1000000000
0.14 | 84 | 67.2 | 0.6825 | 17374.3723 | 0.061449 | 259.956 | 0.026624 | -0.7975 | 0.073508 | -0.18904 |  | 1000000000
0.15 | 90 | 72 | 0.70748 | 19218.7509 | 0.067972 | 257.1184 | 0.029128 | -0.76202 | 0.085018 | -0.18928 |  | 1000000000
0.16 | 96 | 76.8 | 0.73176 | 21117.0334 | 0.074686 | 254.2841 | 0.031653 | -0.72932 | 0.095541 | -0.18856 |  | 1000000000
0.17 | 102 | 81.6 | 0.7554 | 23066.6412 | 0.081582 | 251.4532 | 0.03419 | -0.70046 | 0.10483 | -0.18648 |  | 1000000000
0.18 | 108 | 86.4 | 0.77845 | 25065.1945 | 0.08865 | 248.6256 | 0.036734 | -0.67481 | 0.11308 | -0.1831 |  | 1000000000
0.19 | 114 | 91.2 | 0.80098 | 27110.4847 | 0.095884 | 245.8014 | 0.039281 | -0.65186 | 0.12046 | -0.17845 |  | 1000000000
0.2 | 120 | 96 | 0.82303 | 29200.4511 | 0.10328 | 242.9807 | 0.041823 | -0.62055 | 0.12915 | -0.17554 |  | 1000000000
0.21 | 126 | 100.8 | 0.84464 | 31333.1627 | 0.11082 | 240.1636 | 0.044358 | -0.59201 | 0.13705 | -0.17126 |  | 1000000000
0.22 | 132 | 105.6 | 0.86584 | 33506.8026 | 0.11851 | 237.35 | 0.046879 | -0.56606 | 0.14424 | -0.16553 |  | 1000000000
0.23 | 138 | 110.4 | 0.88667 | 35719.6547 | 0.12633 | 234.5402 | 0.049383 | -0.54238 | 0.15079 | -0.15833 |  | 1000000000
0.24 | 144 | 115.2 | 0.90714 | 37970.0924 | 0.13429 | 231.734 | 0.051867 | -0.52066 | 0.1568 | -0.14965 |  | 1000000000
0.25 | 150 | 120 | 0.9273 | 40256.5696 | 0.14238 | 228.9316 | 0.054325 | -0.49828 | 0.16257 | -0.14014 |  | 1000000000
0.26 | 156 | 124.8 | 0.94715 | 42577.6123 | 0.15059 | 226.133 | 0.056755 | -0.47156 | 0.1685 | -0.13067 |  | 1000000000
0.27 | 162 | 129.6 | 0.96672 | 44931.8111 | 0.15891 | 223.3383 | 0.059153 | -0.44683 | 0.17399 | -0.11927 |  | 1000000000
0.28 | 168 | 134.4 | 0.98604 | 47317.8158 | 0.16735 | 220.5476 | 0.061515 | -0.42386 | 0.17908 | -0.10582 |  | 1000000000
0.29 | 174 | 139.2 | 1.0051 | 49734.3292 | 0.1759 | 217.761 | 0.06384 | -0.40248 | 0.18383 | -0.090209 |  | 1000000000
0.3 | 180 | 144 | 1.0239 | 52180.1029 | 0.18455 | 214.9784 | 0.066124 | -0.38252 | 0.18825 | -0.072302 |  | 1000000000
0.31 | 186 | 148.8 | 1.0426 | 54653.9325 | 0.1933 | 212.2 | 0.068363 | -0.36292 | 0.19233 | -0.052099 |  | 1000000000
0.32 | 192 | 153.6 | 1.061 | 57154.6544 | 0.20214 | 209.4258 | 0.070557 | -0.33944 | 0.19591 | -0.029647 |  | 1000000000
0.33 | 198 | 158.4 | 1.0792 | 59681.1422 | 0.21108 | 206.656 | 0.072701 | -0.31739 | 0.19927 | -0.0035531 |  | 1000000000
0.34 | 204 | 163.2 | 1.0973 | 62232.3033 | 0.2201 | 203.8905 | 0.074794 | -0.29663 | 0.20244 | 0.026616 | 0.080183 | 0.028573
0.35 | 210 | 168 | 1.1152 | 64807.077 | 0.22921 | 201.1295 | 0.076834 | -0.27817 | 0.20502 | 0.06112 | 0.089365 | 0.019391
0.36 | 216 | 172.8 | 1.1329 | 67404.4311 | 0.23839 | 198.3731 | 0.078818 | -0.26106 | 0.20732 | 0.10031 | 0.099615 | 0.0091405
0.37 | 222 | 177.6 | 1.1505 | 70023.3603 | 0.24766 | 195.6213 | 0.080745 | -0.24467 | 0.20948 | 0.14489 | 0.1111 | 0.0023414
0.38 | 228 | 182.4 | 1.168 | 72662.884 | 0.25699 | 192.8742 | 0.082612 | -0.22363 | 0.21098 | 0.20027 | 0.12487 | 0.01611
0.39 | 234 | 187.2 | 1.1853 | 75322.0443 | 0.2664 | 190.1319 | 0.084418 | -0.20366 | 0.21241 | 0.26608 | 0.14094 | 0.03218
0.4 | 240 | 192 | 1.2025 | 77999.9044 | 0.27587 | 187.3945 | 0.08616 | -0.18469 | 0.21376 | 0.34469 | 0.15984 | 0.051085
0.41 | 246 | 196.8 | 1.2196 | 80695.5469 | 0.2854 | 184.662 | 0.087838 | -0.16665 | 0.21505 | 0.43921 | 0.18229 | 0.073533
0.42 | 252 | 201.6 | 1.2366 | 83408.0727 | 0.295 | 181.9347 | 0.08945 | -0.14947 | 0.21627 | 0.55388 | 0.20924 | 0.10048
0.43 | 258 | 206.4 | 1.2535 | 86136.5991 | 0.30465 | 179.2125 | 0.090994 | -0.1314 | 0.21712 | 0.7035 | 0.24374 | 0.13498
0.44 | 264 | 211.2 | 1.2703 | 88880.259 | 0.31435 | 176.4955 | 0.092469 | -0.11086 | 0.21729 | 0.92141 | 0.29268 | 0.18393
0.45 | 270 | 216 | 1.287 | 91638.1996 | 0.3241 | 173.7839 | 0.093873 | -0.091962 | 0.21721 | 1.2168 | 0.35817 | 0.24942
0.46 | 276 | 220.8 | 1.3036 | 94409.5812 | 0.33391 | 171.0778 | 0.095206 | -0.074275 | 0.21701 | 1.6385 | 0.45078 | 0.34202
0.47 | 282 | 225.6 | 1.3202 | 97193.5763 | 0.34375 | 168.3773 | 0.096467 | -0.05734 | 0.21682 | 2.2941 | 0.59388 | 0.48512
0.48 | 288 | 230.4 | 1.3367 | 99989.3687 | 0.35364 | 165.6825 | 0.097653 | -0.039132 | 0.2161 | 3.6143 | 0.87869 | 0.76993
0.49 | 294 | 235.2 | 1.3531 | 102796.1522 | 0.36357 | 162.9934 | 0.098765 | -0.019167 | 0.21473 | 7.8971 | 1.7945 | 1.6857
0.5 | 300 | 240 | 1.3694 | 105613.1304 | 0.37353 | 160.3103 | 0.099801 | 3.7007e-16 | 0.21341 | -4.3592e+14 |  | 1000000000
0.51 | 306 | 244.8 | 1.3857 | 108439.5153 | 0.38353 | 157.6332 | 0.10076 | 0.018415 | 0.21215 | -9.3033 |  | 1000000000
0.52 | 312 | 249.6 | 1.402 | 111274.5268 | 0.39355 | 154.9623 | 0.10164 | 0.038961 | 0.20999 | -4.6545 |  | 1000000000
0.53 | 318 | 254.4 | 1.4182 | 114117.3918 | 0.40361 | 152.2976 | 0.10245 | 0.06005 | 0.20748 | -3.1874 |  | 1000000000
0.54 | 324 | 259.2 | 1.4344 | 116967.3439 | 0.41369 | 149.6394 | 0.10317 | 0.081633 | 0.20459 | -2.4681 |  | 1000000000
0.55 | 330 | 264 | 1.4505 | 119823.622 | 0.42379 | 146.9877 | 0.10382 | 0.10614 | 0.20041 | -1.9934 |  | 1000000000
0.56 | 336 | 268.8 | 1.4666 | 122685.4703 | 0.43391 | 144.3428 | 0.10439 | 0.13073 | 0.19602 | -1.6959 |  | 1000000000
0.57 | 342 | 273.6 | 1.4827 | 125552.1374 | 0.44405 | 141.7046 | 0.10487 | 0.15445 | 0.19179 | -1.5011 |  | 1000000000
0.58 | 348 | 278.4 | 1.4987 | 128422.8756 | 0.4542 | 139.0735 | 0.10528 | 0.17736 | 0.1877 | -1.3645 |  | 1000000000
0.59 | 354 | 283.2 | 1.5148 | 131296.9404 | 0.46437 | 136.4494 | 0.1056 | 0.19948 | 0.18374 | -1.2641 |  | 1000000000
0.6 | 360 | 288 | 1.5308 | 134173.5899 | 0.47454 | 133.8327 | 0.10585 | 0.22087 | 0.17992 | -1.1877 |  | 1000000000
0.61 | 366 | 292.8 | 1.5468 | 137052.0842 | 0.48472 | 131.2235 | 0.10601 | 0.24109 | 0.1761 | -1.1304 |  | 1000000000
0.62 | 372 | 297.6 | 1.5628 | 139931.6848 | 0.49491 | 128.6218 | 0.10609 | 0.26029 | 0.1723 | -1.0861 |  | 1000000000
0.63 | 378 | 302.4 | 1.5788 | 142811.6541 | 0.50509 | 126.028 | 0.10609 | 0.27889 | 0.16863 | -1.0502 |  | 1000000000
0.64 | 384 | 307.2 | 1.5948 | 145691.2547 | 0.51528 | 123.4422 | 0.10601 | 0.29691 | 0.16507 | -1.0207 |  | 1000000000
0.65 | 390 | 312 | 1.6108 | 148569.749 | 0.52546 | 120.8646 | 0.10585 | 0.31438 | 0.16162 | -0.99642 |  | 1000000000
0.66 | 396 | 316.8 | 1.6268 | 151446.3985 | 0.53563 | 118.2953 | 0.1056 | 0.33131 | 0.15827 | -0.97619 |  | 1000000000
0.67 | 402 | 321.6 | 1.6429 | 154320.4632 | 0.5458 | 115.7346 | 0.10528 | 0.34774 | 0.15503 | -0.9593 |  | 1000000000
0.68 | 408 | 326.4 | 1.6589 | 157191.2014 | 0.55595 | 113.1827 | 0.10487 | 0.36369 | 0.15188 | -0.94516 |  | 1000000000
0.69 | 414 | 331.2 | 1.675 | 160057.8685 | 0.56609 | 110.6397 | 0.10439 | 0.37917 | 0.14882 | -0.9333 |  | 1000000000
0.7 | 420 | 336 | 1.6911 | 162919.7169 | 0.57621 | 108.106 | 0.10382 | 0.39421 | 0.14584 | -0.92337 |  | 1000000000
0.71 | 426 | 340.8 | 1.7072 | 165775.995 | 0.58631 | 105.5818 | 0.10317 | 0.40883 | 0.14296 | -0.91506 |  | 1000000000
0.72 | 432 | 345.6 | 1.7234 | 168625.947 | 0.59639 | 103.0672 | 0.10245 | 0.42304 | 0.14015 | -0.90815 |  | 1000000000
0.73 | 438 | 350.4 | 1.7396 | 171468.8121 | 0.60645 | 100.5626 | 0.10164 | 0.43687 | 0.13742 | -0.90243 |  | 1000000000
0.74 | 444 | 355.2 | 1.7559 | 174303.8235 | 0.61647 | 98.0682 | 0.10076 | 0.45031 | 0.13476 | -0.89774 |  | 1000000000
0.75 | 450 | 360 | 1.7722 | 177130.2084 | 0.62647 | 95.5843 | 0.099801 | 0.4634 | 0.13217 | -0.89396 |  | 1000000000
0.76 | 456 | 364.8 | 1.7885 | 179947.1866 | 0.63643 | 93.1112 | 0.098765 | 0.47615 | 0.12966 | -0.89095 |  | 1000000000
0.77 | 462 | 369.6 | 1.8049 | 182753.9702 | 0.64636 | 90.6491 | 0.097653 | 0.48857 | 0.1272 | -0.88863 |  | 1000000000
0.78 | 468 | 374.4 | 1.8214 | 185549.7625 | 0.65625 | 88.1984 | 0.096467 | 0.50066 | 0.12481 | -0.88691 |  | 1000000000
0.79 | 474 | 379.2 | 1.838 | 188333.7576 | 0.66609 | 85.7594 | 0.095206 | 0.51245 | 0.12248 | -0.88572 |  | 1000000000
0.8 | 480 | 384 | 1.8546 | 191105.1392 | 0.6759 | 83.3324 | 0.093873 | 0.52395 | 0.12021 | -0.88499 |  | 1000000000
0.81 | 486 | 388.8 | 1.8713 | 193863.0798 | 0.68565 | 80.9178 | 0.092469 | 0.53516 | 0.118 | -0.88468 |  | 1000000000
0.82 | 492 | 393.6 | 1.8881 | 196606.7398 | 0.69535 | 78.5159 | 0.090994 | 0.54571 | 0.11576 | -0.88535 |  | 1000000000
0.83 | 498 | 398.4 | 1.905 | 199335.2662 | 0.705 | 76.1271 | 0.08945 | 0.55578 | 0.11354 | -0.88668 |  | 1000000000
0.84 | 504 | 403.2 | 1.922 | 202047.7919 | 0.7146 | 73.7519 | 0.087838 | 0.56561 | 0.11136 | -0.88823 |  | 1000000000
0.85 | 510 | 408 | 1.9391 | 204743.4344 | 0.72413 | 71.3906 | 0.08616 | 0.5752 | 0.10924 | -0.88999 |  | 1000000000
0.86 | 516 | 412.8 | 1.9563 | 207421.2945 | 0.7336 | 69.0436 | 0.084418 | 0.58457 | 0.10717 | -0.89192 |  | 1000000000
0.87 | 522 | 417.6 | 1.9736 | 210080.4548 | 0.74301 | 66.7116 | 0.082612 | 0.59373 | 0.10515 | -0.89401 |  | 1000000000
0.88 | 528 | 422.4 | 1.9911 | 212719.9785 | 0.75234 | 64.3948 | 0.080745 | 0.60268 | 0.10317 | -0.89622 |  | 1000000000
0.89 | 534 | 427.2 | 2.0087 | 215338.9077 | 0.76161 | 62.0939 | 0.078818 | 0.61143 | 0.10123 | -0.89855 |  | 1000000000
0.9 | 540 | 432 | 2.0264 | 217936.2618 | 0.77079 | 59.8093 | 0.076834 | 0.61998 | 0.099342 | -0.90097 |  | 1000000000
0.91 | 546 | 436.8 | 2.0443 | 220511.0355 | 0.7799 | 57.5417 | 0.074794 | 0.62835 | 0.097492 | -0.90347 |  | 1000000000
0.92 | 552 | 441.6 | 2.0624 | 223062.1967 | 0.78892 | 55.2916 | 0.072701 | 0.63653 | 0.095683 | -0.90603 |  | 1000000000
0.93 | 558 | 446.4 | 2.0806 | 225588.6844 | 0.79786 | 53.0597 | 0.070557 | 0.64454 | 0.093912 | -0.90863 |  | 1000000000
0.94 | 564 | 451.2 | 2.099 | 228089.4063 | 0.8067 | 50.8466 | 0.068363 | 0.65238 | 0.09218 | -0.91127 |  | 1000000000
0.95 | 570 | 456 | 2.1176 | 230563.2359 | 0.81545 | 48.653 | 0.066124 | 0.66005 | 0.090483 | -0.91394 |  | 1000000000
0.96 | 576 | 460.8 | 2.1365 | 233009.0096 | 0.8241 | 46.4797 | 0.06384 | 0.66756 | 0.088823 | -0.91661 |  | 1000000000
0.97 | 582 | 465.6 | 2.1556 | 235425.523 | 0.83265 | 44.3275 | 0.061515 | 0.67492 | 0.087196 | -0.91928 |  | 1000000000
0.98 | 588 | 470.4 | 2.1749 | 237811.5277 | 0.84109 | 42.1973 | 0.059153 | 0.68213 | 0.085602 | -0.92194 |  | 1000000000
0.99 | 594 | 475.2 | 2.1944 | 240165.7266 | 0.84941 | 40.0898 | 0.056755 | 0.68919 | 0.084041 | -0.92457 |  | 1000000000
1 | 600 | 480 | 2.2143 | 242486.7692 | 0.85762 | 38.0062 | 0.054325 | 0.69611 | 0.082511 | -0.92717 |  | 1000000000
1.01 | 606 | 484.8 | 2.2345 | 244773.2464 | 0.86571 | 35.9474 | 0.051867 | 0.70048 | 0.081248 | -0.93294 |  | 1000000000
1.02 | 612 | 489.6 | 2.2549 | 247023.6842 | 0.87367 | 33.9145 | 0.049383 | 0.70469 | 0.080027 | -0.93865 |  | 1000000000
1.03 | 618 | 494.4 | 2.2758 | 249236.5362 | 0.88149 | 31.9088 | 0.046879 | 0.70877 | 0.078847 | -0.94429 |  | 1000000000
1.04 | 624 | 499.2 | 2.297 | 251410.1761 | 0.88918 | 29.9315 | 0.044358 | 0.71272 | 0.077705 | -0.94985 |  | 1000000000
1.05 | 630 | 504 | 2.3186 | 253542.8877 | 0.89672 | 27.984 | 0.041823 | 0.71654 | 0.0766 | -0.95531 |  | 1000000000
1.06 | 636 | 508.8 | 2.3406 | 255632.8541 | 0.90412 | 26.0678 | 0.039281 | 0.72023 | 0.07553 | -0.96067 |  | 1000000000
1.07 | 642 | 513.6 | 2.3631 | 257678.1443 | 0.91135 | 24.1846 | 0.036734 | 0.72382 | 0.074494 | -0.96591 |  | 1000000000
1.08 | 648 | 518.4 | 2.3862 | 259676.6977 | 0.91842 | 22.3362 | 0.03419 | 0.72729 | 0.073489 | -0.97102 |  | 1000000000
1.09 | 654 | 523.2 | 2.4098 | 261626.3054 | 0.92531 | 20.5244 | 0.031653 | 0.73066 | 0.072515 | -0.97598 |  | 1000000000
1.1 | 660 | 528 | 2.4341 | 263524.5879 | 0.93203 | 18.7516 | 0.029128 | 0.73392 | 0.071569 | -0.98079 |  | 1000000000
1.11 | 666 | 532.8 | 2.4591 | 265368.9665 | 0.93855 | 17.02 | 0.026624 | 0.73709 | 0.070652 | -0.98542 |  | 1000000000
1.12 | 672 | 537.6 | 2.4849 | 267156.6292 | 0.94487 | 15.3323 | 0.024145 | 0.74017 | 0.069761 | -0.98986 |  | 1000000000
1.13 | 678 | 542.4 | 2.5115 | 268884.487 | 0.95098 | 13.6917 | 0.021701 | 0.74316 | 0.068895 | -0.9941 |  | 1000000000
1.14 | 684 | 547.2 | 2.5392 | 270549.1173 | 0.95687 | 12.1013 | 0.019299 | 0.74607 | 0.068054 | -0.99811 |  | 1000000000
1.15 | 690 | 552 | 2.5681 | 272146.6912 | 0.96252 | 10.5652 | 0.016949 | 0.7489 | 0.067236 | -1.0019 |  | 1000000000
1.16 | 696 | 556.8 | 2.5983 | 273672.8738 | 0.96792 | 9.0876 | 0.01466 | 0.75165 | 0.06644 | -1.0054 |  | 1000000000
1.17 | 702 | 561.6 | 2.6301 | 275122.6894 | 0.97305 | 7.674 | 0.012445 | 0.75432 | 0.065666 | -1.0086 |  | 1000000000
1.18 | 708 | 566.4 | 2.6638 | 276490.3267 | 0.97788 | 6.3303 | 0.010317 | 0.75693 | 0.064913 | -1.0116 |  | 1000000000
1.19 | 714 | 571.2 | 2.6998 | 277768.8512 | 0.98241 | 5.064 | 0.0082916 | 0.75946 | 0.064179 | -1.0141 |  | 1000000000
1.2 | 720 | 576 | 2.7389 | 278949.7532 | 0.98658 | 3.8845 | 0.0063873 | 0.76193 | 0.063464 | -1.0163 |  | 1000000000
1.21 | 726 | 580.8 | 2.7819 | 280022.1889 | 0.99038 | 2.8035 | 0.0046276 | 0.76434 | 0.062768 | -1.0181 |  | 1000000000
1.22 | 732 | 585.6 | 2.8305 | 280971.5733 | 0.99373 | 1.8373 | 0.0030431 | 0.76669 | 0.062089 | -1.0194 |  | 1000000000
1.23 | 738 | 590.4 | 2.8879 | 281776.5635 | 0.99658 | 1.0096 | 0.0016768 | 0.76897 | 0.061427 | -1.02 |  | 1000000000
1.24 | 744 | 595.2 | 2.9625 | 282400.7043 | 0.99879 | 0.36049 | 0.0006001 | 0.7712 | 0.060782 | -1.0199 |  | 1000000000
1.25 | 750 | 600 | 3.1416 | 282743.3388 | 1 | 1.1707e-46 | 1.9512e-49 | 0.77338 | 0.060152 | -1.0186 |  | 1000000000
1.26 | 756 | 600 | 3.1416 | 282743.3388 | 1 | 1.1707e-46 | 1.9512e-49 | 0.7755 | 0.059537 | -1.0158 |  | 1000000000
1.27 | 762 | 600 | 3.1416 | 282743.3388 | 1 | 1.1707e-46 | 1.9512e-49 | 0.77758 | 0.058937 | -1.0131 |  | 1000000000
1.28 | 768 | 600 | 3.1416 | 282743.3388 | 1 | 1.1707e-46 | 1.9512e-49 | 0.7796 | 0.058351 | -1.0105 |  | 1000000000
1.29 | 774 | 600 | 3.1416 | 282743.3388 | 1 | 1.1707e-46 | 1.9512e-49 | 0.78158 | 0.057779 | -1.0079 |  | 1000000000
1.3 | 780 | 600 | 3.1416 | 282743.3388 | 1 | 1.1707e-46 | 1.9512e-49 | 0.78351 | 0.057219 | -1.0055 |  | 1000000000
1.31 | 786 | 600 | 3.1416 | 282743.3388 | 1 | 1.1707e-46 | 1.9512e-49 | 0.7854 | 0.056673 | -1.003 |  | 1000000000
1.32 | 792 | 600 | 3.1416 | 282743.3388 | 1 | 1.1707e-46 | 1.9512e-49 | 0.78725 | 0.056138 | -1.0007 |  | 1000000000
1.33 | 798 | 600 | 3.1416 | 282743.3388 | 1 | 1.1707e-46 | 1.9512e-49 | 0.78906 | 0.055616 | -0.9984 |  | 1000000000
1.34 | 804 | 600 | 3.1416 | 282743.3388 | 1 | 1.1707e-46 | 1.9512e-49 | 0.79082 | 0.055105 | -0.99617 |  | 1000000000
1.35 | 810 | 600 | 3.1416 | 282743.3388 | 1 | 1.1707e-46 | 1.9512e-49 | 0.79255 | 0.054605 | -0.994 |  | 1000000000
1.36 | 816 | 600 | 3.1416 | 282743.3388 | 1 | 1.1707e-46 | 1.9512e-49 | 0.79424 | 0.054116 | -0.99188 |  | 1000000000
1.37 | 822 | 600 | 3.1416 | 282743.3388 | 1 | 1.1707e-46 | 1.9512e-49 | 0.79589 | 0.053637 | -0.98982 |  | 1000000000
1.38 | 828 | 600 | 3.1416 | 282743.3388 | 1 | 1.1707e-46 | 1.9512e-49 | 0.79751 | 0.053169 | -0.98781 |  | 1000000000
1.39 | 834 | 600 | 3.1416 | 282743.3388 | 1 | 1.1707e-46 | 1.9512e-49 | 0.7991 | 0.05271 | -0.98585 |  | 1000000000
1.4 | 840 | 600 | 3.1416 | 282743.3388 | 1 | 1.1707e-46 | 1.9512e-49 | 0.80065 | 0.05226 | -0.98394 |  | 1000000000
1.41 | 846 | 600 | 3.1416 | 282743.3388 | 1 | 1.1707e-46 | 1.9512e-49 | 0.80217 | 0.05182 | -0.98207 |  | 1000000000
1.42 | 852 | 600 | 3.1416 | 282743.3388 | 1 | 1.1707e-46 | 1.9512e-49 | 0.80367 | 0.051388 | -0.98025 |  | 1000000000
1.43 | 858 | 600 | 3.1416 | 282743.3388 | 1 | 1.1707e-46 | 1.9512e-49 | 0.80513 | 0.050965 | -0.97847 |  | 1000000000
1.44 | 864 | 600 | 3.1416 | 282743.3388 | 1 | 1.1707e-46 | 1.9512e-49 | 0.80656 | 0.050551 | -0.97673 |  | 1000000000
1.45 | 870 | 600 | 3.1416 | 282743.3388 | 1 | 1.1707e-46 | 1.9512e-49 | 0.80796 | 0.050145 | -0.97504 |  | 1000000000
1.46 | 876 | 600 | 3.1416 | 282743.3388 | 1 | 1.1707e-46 | 1.9512e-49 | 0.80934 | 0.049746 | -0.97338 |  | 1000000000
1.47 | 882 | 600 | 3.1416 | 282743.3388 | 1 | 1.1707e-46 | 1.9512e-49 | 0.81069 | 0.049355 | -0.97176 |  | 1000000000
1.48 | 888 | 600 | 3.1416 | 282743.3388 | 1 | 1.1707e-46 | 1.9512e-49 | 0.81202 | 0.048972 | -0.97017 |  | 1000000000
1.49 | 894 | 600 | 3.1416 | 282743.3388 | 1 | 1.1707e-46 | 1.9512e-49 | 0.81332 | 0.048596 | -0.96862 |  | 1000000000
1.5 | 900 | 600 | 3.1416 | 282743.3388 | 1 | 1.1707e-46 | 1.9512e-49 | 0.81459 | 0.048227 | -0.9671 |  | 1000000000
1.51 | 906 | 600 | 3.1416 | 282743.3388 | 1 | 1.1707e-46 | 1.9512e-49 | 0.81584 | 0.047864 | -0.96562 |  | 1000000000
1.52 | 912 | 600 | 3.1416 | 282743.3388 | 1 | 1.1707e-46 | 1.9512e-49 | 0.81707 | 0.047509 | -0.96417 |  | 1000000000
1.53 | 918 | 600 | 3.1416 | 282743.3388 | 1 | 1.1707e-46 | 1.9512e-49 | 0.81828 | 0.047159 | -0.96274 |  | 1000000000
1.54 | 924 | 600 | 3.1416 | 282743.3388 | 1 | 1.1707e-46 | 1.9512e-49 | 0.81946 | 0.046816 | -0.96135 |  | 1000000000
1.55 | 930 | 600 | 3.1416 | 282743.3388 | 1 | 1.1707e-46 | 1.9512e-49 | 0.82063 | 0.04648 | -0.95999 |  | 1000000000
1.56 | 936 | 600 | 3.1416 | 282743.3388 | 1 | 1.1707e-46 | 1.9512e-49 | 0.82177 | 0.046149 | -0.95865 |  | 1000000000
1.57 | 942 | 600 | 3.1416 | 282743.3388 | 1 | 1.1707e-46 | 1.9512e-49 | 0.8229 | 0.045824 | -0.95734 |  | 1000000000
1.58 | 948 | 600 | 3.1416 | 282743.3388 | 1 | 1.1707e-46 | 1.9512e-49 | 0.824 | 0.045504 | -0.95606 |  | 1000000000
1.59 | 954 | 600 | 3.1416 | 282743.3388 | 1 | 1.1707e-46 | 1.9512e-49 | 0.82508 | 0.04519 | -0.9548 |  | 1000000000
1.6 | 960 | 600 | 3.1416 | 282743.3388 | 1 | 1.1707e-46 | 1.9512e-49 | 0.82615 | 0.044882 | -0.95357 |  | 1000000000
1.61 | 966 | 600 | 3.1416 | 282743.3388 | 1 | 1.1707e-46 | 1.9512e-49 | 0.8272 | 0.044578 | -0.95236 |  | 1000000000
1.62 | 972 | 600 | 3.1416 | 282743.3388 | 1 | 1.1707e-46 | 1.9512e-49 | 0.82823 | 0.04428 | -0.95118 |  | 1000000000
1.63 | 978 | 600 | 3.1416 | 282743.3388 | 1 | 1.1707e-46 | 1.9512e-49 | 0.82924 | 0.043987 | -0.95001 |  | 1000000000
1.64 | 984 | 600 | 3.1416 | 282743.3388 | 1 | 1.1707e-46 | 1.9512e-49 | 0.83024 | 0.043698 | -0.94887 |  | 1000000000
1.65 | 990 | 600 | 3.1416 | 282743.3388 | 1 | 1.1707e-46 | 1.9512e-49 | 0.83122 | 0.043415 | -0.94775 |  | 1000000000
1.66 | 996 | 600 | 3.1416 | 282743.3388 | 1 | 1.1707e-46 | 1.9512e-49 | 0.83219 | 0.043136 | -0.94666 |  | 1000000000
1.67 | 1002 | 600 | 3.1416 | 282743.3388 | 1 | 1.1707e-46 | 1.9512e-49 | 0.83313 | 0.042861 | -0.94558 |  | 1000000000
1.68 | 1008 | 600 | 3.1416 | 282743.3388 | 1 | 1.1707e-46 | 1.9512e-49 | 0.83407 | 0.042591 | -0.94452 |  | 1000000000
1.69 | 1014 | 600 | 3.1416 | 282743.3388 | 1 | 1.1707e-46 | 1.9512e-49 | 0.83499 | 0.042325 | -0.94348 |  | 1000000000
1.7 | 1020 | 600 | 3.1416 | 282743.3388 | 1 | 1.1707e-46 | 1.9512e-49 | 0.83589 | 0.042063 | -0.94246 |  | 1000000000
1.71 | 1026 | 600 | 3.1416 | 282743.3388 | 1 | 1.1707e-46 | 1.9512e-49 | 0.83678 | 0.041805 | -0.94146 |  | 1000000000
1.72 | 1032 | 600 | 3.1416 | 282743.3388 | 1 | 1.1707e-46 | 1.9512e-49 | 0.83766 | 0.041552 | -0.94047 |  | 1000000000
1.73 | 1038 | 600 | 3.1416 | 282743.3388 | 1 | 1.1707e-46 | 1.9512e-49 | 0.83852 | 0.041302 | -0.9395 |  | 1000000000
1.74 | 1044 | 600 | 3.1416 | 282743.3388 | 1 | 1.1707e-46 | 1.9512e-49 | 0.83937 | 0.041056 | -0.93855 |  | 1000000000
1.75 | 1050 | 600 | 3.1416 | 282743.3388 | 1 | 1.1707e-46 | 1.9512e-49 | 0.84021 | 0.040814 | -0.93762 |  | 1000000000
1.76 | 1056 | 600 | 3.1416 | 282743.3388 | 1 | 1.1707e-46 | 1.9512e-49 | 0.84103 | 0.040575 | -0.9367 |  | 1000000000
1.77 | 1062 | 600 | 3.1416 | 282743.3388 | 1 | 1.1707e-46 | 1.9512e-49 | 0.84185 | 0.04034 | -0.93579 |  | 1000000000
1.78 | 1068 | 600 | 3.1416 | 282743.3388 | 1 | 1.1707e-46 | 1.9512e-49 | 0.84265 | 0.040108 | -0.9349 |  | 1000000000
1.79 | 1074 | 600 | 3.1416 | 282743.3388 | 1 | 1.1707e-46 | 1.9512e-49 | 0.84344 | 0.03988 | -0.93403 |  | 1000000000
1.8 | 1080 | 600 | 3.1416 | 282743.3388 | 1 | 1.1707e-46 | 1.9512e-49 | 0.84421 | 0.039655 | -0.93317 |  | 1000000000
1.81 | 1086 | 600 | 3.1416 | 282743.3388 | 1 | 1.1707e-46 | 1.9512e-49 | 0.84498 | 0.039434 | -0.93232 |  | 1000000000
1.82 | 1092 | 600 | 3.1416 | 282743.3388 | 1 | 1.1707e-46 | 1.9512e-49 | 0.84569 | 0.039207 | -0.93154 |  | 1000000000
1.83 | 1098 | 600 | 3.1416 | 282743.3388 | 1 | 1.1707e-46 | 1.9512e-49 | 0.84639 | 0.038983 | -0.93077 |  | 1000000000
1.84 | 1104 | 600 | 3.1416 | 282743.3388 | 1 | 1.1707e-46 | 1.9512e-49 | 0.84707 | 0.038762 | -0.93002 |  | 1000000000

## Viga_DIN
DISEÑO DE VIGA DE HORMIGÓN ARMADO — FLEXIÓN, CORTANTE Y TORSIÓN
DIN EN 1992-1-1:2011 (EC2) + DIN EN 1992-1-1/NA:2013 (Anexo Nacional de Alemania) · Sección rectangular · Método adimensional μ–ξ–ω y sección hueca equivalente para torsión (§6.3) | [5 empty] | Contorno X | Contorno Y | Estribo X | Estribo Y | Barras inf X | Barras inf Y | Barras sup X | Barras sup Y
[6 empty] | 0 | 0 | 50 | 50 | 70 | 70 | 70 | 530
1. DATOS DE ENTRADA (celdas azules = editables) | [5 empty] | 3420 | 0 | 3370 | 50 | 434.4444 | 70 | 3350 | 530
Parámetro | Símbolo | Valor | Unidad | Referencia DIN EN 1992-1-1 / NA | Nota / fórmula | 3420 | 600 | 3370 | 550 | 798.8889 | 70
Momento flector de cálculo | M_Ed | 250 | kNm | 6.1 | Combinación de cálculo ELU (EN 1990) | 0 | 600 | 50 | 550 | 1163.3333 | 70
Esfuerzo cortante de cálculo | V_Ed | 200 | kN | 6.2.1 |  | 0 | 0 | 50 | 50 | 1527.7778 | 70
Momento torsor de cálculo | T_Ed | 25 | kNm | 6.3.1 | [5 empty] | 1892.2222 | 70
Ancho de la sección | b | 3420 | mm | — | [5 empty] | 2256.6667 | 70
Canto total de la sección | h | 600 | mm | — | [5 empty] | 2621.1111 | 70
Recubrimiento nominal | c_nom | 50 | mm | 4.4.1 / NA Tab. 4.4DE | [5 empty] | 2985.5556 | 70
Diámetro de barra longitudinal | Ø_l | 20 | mm | — | [5 empty] | 3350 | 70
Número de barras longitudinales (tracción) | n_l | 10 | — | — | [5 empty] | #N/A | #N/A
Diámetro del estribo | Ø_w | 10 | mm | 9.2.2 | [5 empty] | #N/A | #N/A
Número de ramas del estribo (cortante) | n_w | 2 | — | 9.2.2
Resistencia característica del hormigón | f_ck | 30 | N/mm² | Tab. 3.1 | C30/37
Límite elástico del acero de armar | f_yk | 500 | N/mm² | 3.2.2 (B500) | B500B
Coef. parcial del hormigón | γ_c | 1.5 | — | Tab. 2.1DE (NA)
Coef. parcial del acero | γ_s | 1.15 | — | Tab. 2.1DE (NA)
Coef. de efecto de larga duración | α_cc | 0.85 | — | NA 3.1.6(1)
cot θ adoptado (0 = automático según NA) | cot θ | 0 | — | NA 6.2.3(2), Gl. (6.7aDE)
Factor de reducción biela (torsión) | ν_T | 0.525 | — | NA 6.3.2(4) | ν para bielas de torsión según NA (≤ C50/60)
2. MATERIALES
Resistencia de cálculo del hormigón | f_cd | 17 | N/mm² | 3.1.6(1), Gl. (3.15) | f_cd = α_cc·f_ck/γ_c
Resistencia media a tracción | f_ctm | 2.8965 | N/mm² | Tab. 3.1 | f_ctm = 0,30·f_ck^(2/3) para ≤ C50/60
Resistencia de cálculo a tracción | f_ctd | 1.1489 | N/mm² | 3.1.6(2), Gl. (3.16) | f_ctd = α_ct·f_ctk;0,05/γ_c = 0,85·0,7·f_ctm/γ_c
Resistencia de cálculo del acero | f_yd | 434.7826 | N/mm² | 3.2.7(2), Bild 3.8 | f_yd = f_yk/γ_s
Deformación última del hormigón | ε_cu2 | 0.0035 | — | Tab. 3.1
Deformación de cálculo de fluencia del acero | ε_yd | 0.0021739 | — | 3.2.7(2) | ε_yd = f_yd/E_s ; E_s = 200 000 N/mm²
3. GEOMETRÍA Y SECCIÓN HUECA EQUIVALENTE (torsión)
Distancia del borde al centro de la armadura | d₁ | 70 | mm | 4.4.1 | d₁ = c_nom + Ø_w + Ø_l/2
Canto útil | d | 530 | mm | 6.1 | d = h − d₁
Área de la sección de hormigón | A_c | 2052000 | mm² | — | A_c = b·h
Armadura longitudinal de tracción dispuesta | A_s,disp | 3141.5927 | mm² | — | A_s,disp = n_l·π·Ø_l²/4
Perímetro exterior de la sección | u | 8040 | mm | 6.3.2(1) | u = 2·(b+h)
Espesor de pared eficaz | t_ef | 255.2239 | mm | 6.3.2(1) | t_ef = A/u , pero ≥ 2·d₁ (recubrimiento al centro de la barra)
Área encerrada por la línea media | A_k | 1091139.2292 | mm² | 6.3.2(1) | A_k = (b−t_ef)·(h−t_ef)
Perímetro de la línea media | u_k | 7019.1045 | mm | 6.3.2(1) | u_k = 2·((b−t_ef)+(h−t_ef))
Brazo mecánico interno (cortante/torsión) | z | 477 | mm | 6.2.3(1) | z ≈ 0,9·d
4. DISEÑO A FLEXIÓN — ARMADURA LONGITUDINAL (método μ–ξ–ω)
Momento flector adimensional | μ_Eds | 0.015308 | — | 6.1 / 3.1.7(3) | μ_Eds = M_Ed / (b·d²·f_cd)
Profundidad relativa de la fibra neutra | ξ = x/d | 0.019284 | — | Bild 6.1 (bloque rectangular λ=0,8) | ξ = 1,25·(1 − √(1 − 2·μ_Eds))
Límite de profundidad (ductilidad) | ξ_lím | 0.45 | — | NA 5.4 / 9.2.1 | x/d ≤ 0,45 para ≤ C50/60 (sin redistribución)
Verificación ξ ≤ ξ_lím (armadura simple) | — | OK | — | 9.2.1.1
Brazo mecánico interno (flexión) | z_f | 525.9119 | mm | 6.1 | z_f = d·(1 − 0,4·ξ)
Armadura de flexión necesaria | A_s,flex | 1093.339 | mm² | 6.1 | A_s = M_Ed / (z_f·f_yd)
Armadura mínima de flexión | A_s,min | 2730.0719 | mm² | 9.2.1.1(1), Gl. (9.1N) | A_s,min = max(0,26·f_ctm/f_yk·b·d ; 0,0013·b·d)
Armadura máxima | A_s,max | 82080 | mm² | 9.2.1.1(3) | A_s,max = 0,04·A_c
ARMADURA DE FLEXIÓN ADOPTADA | A_s,flex | 2730.0719 | mm² | 9.2.1.1 | max(A_s,flex ; A_s,min)
Comprobación equivalente por tablas kd (método kd)
Valor de tabla k_d | k_d | 6.199 | — | kd-Verfahren (Goris/Schneider) | k_d = d[cm] / √(M_Eds/b[m]) — valor de entrada a la tabla
Valor de tabla k_s (acero) | k_s | 2.3179 | — | kd-Verfahren | k_s = 1000/(ζ·f_yd) — equivale a leer k_s en la tabla
Coef. de brazo interno ζ = z/d | ζ | 0.99229 | — | 6.1 | ζ = 1 − 0,4·ξ = z/d
Profundidad relativa de la fibra neutra | ξ = x/d | 0.019284 | — | Bild 6.1 | ξ = x/d (mismo valor que la fila de flexión)
Deformación del hormigón (borde comprimido) | ε_c2 | -0.49157 | ‰ | Tab. 3.1 / Bild 6.1 | ε_c2 = −min(3,5‰ ; 25·ξ/(1−ξ)); negativa = acortamiento
Deformación del acero (tracción) | ε_s1 | 25 | ‰ | NA 3.2.7 (ε_ud = 25‰) | ε_s1 = min(25‰ ; 3,5·(1−ξ)/ξ); pivote acero/hormigón
Profundidad de la fibra neutra | x | 10.2203 | mm | 6.1 | x = ξ·d
Brazo mecánico interno | z | 525.9119 | mm | 6.1 | z = ζ·d (= z_f de la fila de flexión)
Armadura de flexión por tablas kd | A_s,nec | 10.9334 | cm² | kd-Verfahren | A_s = k_s·M_Eds/(d/10) = M_Eds/(z·f_yd) — igual que la fila 49
5. DISEÑO A CORTANTE (6.2 + Anexo Nacional)
Cuantía geométrica de tracción (≤ 2 %) | ρ_l | 0.0017332 | — | 6.2.2(1)
Factor de escala | k | 1.6143 | — | 6.2.2(1) | k = 1 + √(200/d) ≤ 2,0
Coeficiente C_Rd,c | C_Rd,c | 0.1 | — | NA 6.2.2(1): 0,15/γ_c
Valor mínimo v_min | v_min | 0.58979 | N/mm² | NA 6.2.2(1), Gl. (6.3aDE) | κ₁ = 0,0525 (d ≤ 600) ; 0,0375 (d ≥ 800)
Cortante resistente sin armadura | V_Rd,c | 1069.0458 | kN | 6.2.2(1), Gl. (6.2a)/(6.2b)
¿Requiere armadura de cortante? | — | NO (V_Ed ≤ V_Rd,c) | — | 6.2.1(3)
Contribución del hormigón al cortante | V_Rd,cc | 1216.5486 | kN | NA 6.2.3(2), Gl. (6.7bDE) | V_Rd,cc = 0,5·0,48·f_ck^(1/3)·b·z (σ_cd = 0)
Inclinación de biela calculada (1,0–3,0) | cot θ_cálc | 1 | — | NA 6.2.3(2), Gl. (6.7aDE)
Inclinación de biela adoptada | cot θ | 1 | — | NA 6.2.3(2) | Usa el valor de la fila 21 si > 0; en caso contrario el automático
Factor de reducción de la biela (cortante) | ν₁ | 0.75 | — | NA 6.2.3(3): ν₁ = 0,75 (≤ C50/60)
Cortante máximo (rotura de biela) | V_Rd,max | 10399.7925 | kN | 6.2.3(3), Gl. (6.9) | V_Rd,max = b·z·ν₁·f_cd / (cotθ + tanθ)
Verificación V_Ed ≤ V_Rd,max | — | OK | — | 6.2.3(3)
Armadura de cortante necesaria | a_sw,V | 964.3606 | mm²/m | 6.2.3(3), Gl. (6.8) | a_sw = V_Ed / (z·f_yd·cotθ) — total de ramas
Cuantía mínima de cortante | ρ_w,min | 0.00092687 | — | NA 9.2.2(5), Gl. (9.5aDE) | ρ_w,min = 0,16·f_ctm/f_yk
Armadura mínima de cortante | a_sw,min | 3169.8947 | mm²/m | 9.2.2(5) | a_sw,min = ρ_w,min·b_w (estribos verticales)
ARMADURA DE CORTANTE ADOPTADA | a_sw,V | 3169.8947 | mm²/m | 9.2.2 | max(a_sw,V ; a_sw,min)
6. DISEÑO A TORSIÓN (6.3 — sección hueca equivalente)
Tensión tangencial de torsión | τ_t | 0.044886 | N/mm² | 6.3.2(1), Gl. (6.26) | τ_t·t_ef = T_Ed/(2·A_k)
Momento torsor de fisuración | T_Rd,c | 639.9204 | kNm | 6.3.2(5) | T_Rd,c = 2·A_k·t_ef·f_ctd
¿Requiere armadura de torsión? | — | NO (arm. mínima) | — | 6.3.2(5), Gl. (6.31) | Mínima si T_Ed/T_Rd,c + V_Ed/V_Rd,c ≤ 1
Torsión máxima (rotura de biela) | T_Rd,max | 2485.4767 | kNm | 6.3.2(4), Gl. (6.30) | T_Rd,max = 2·ν_T·f_cd·A_k·t_ef·sinθ·cosθ
Verificación T_Ed ≤ T_Rd,max | — | OK | — | 6.3.2(4)
Armadura transversal de torsión (por rama) | a_sw,T | 26.3486 | mm²/m | 6.3.2(2), Gl. (6.28) | a_sw,T = T_Ed / (2·A_k·f_yd·cotθ) — una rama del cerco perimetral
Armadura longitudinal de torsión (total) | A_sl,T | 184.9436 | mm² | 6.3.2(3), Gl. (6.28) | A_sl = T_Ed·cotθ·u_k / (2·A_k·f_yd) — distribuida en el perímetro
7. INTERACCIÓN CORTANTE + TORSIÓN Y ARMADO COMBINADO
Índice de interacción de bielas (V+T) | — | 0.02929 | — | 6.3.2(4), Gl. (6.29) | T_Ed/T_Rd,max + V_Ed/V_Rd,max ≤ 1,0
Verificación interacción de bielas | — | OK | — | 6.3.2(4)
Área de una rama del estribo | A_rama | 78.5398 | mm² | — | A_rama = π·Ø_w²/4
Armadura transversal combinada (rama exterior) | a_sw,tot | 1611.296 | mm²/m | 6.3.2(2) | a_sw,tot = a_sw,V/n_w + a_sw,T (cortante repartido + torsión)
Separación necesaria de estribos | s_nec | 48.7433 | mm | — | s = A_rama·1000 / a_sw,tot
Separación máxima constructiva | s_max | 300 | mm | 9.2.2(6) / 9.2.3(3) | s_max = min(0,75·d ; 300 ; u_k/8) — el límite de torsión u_k/8 suele regir
SEPARACIÓN DE ESTRIBOS ADOPTADA | s | 48.7433 | mm |  | Estribo cerrado Ø10 c/40 mm
Armadura long. de torsión en cara inferior | A_sl,T,inf | 83.3874 | mm² | 6.3.2(3) | Fracción de A_sl,T proporcional al ancho (b−t_ef)/u_k
ARMADURA LONGITUDINAL INFERIOR TOTAL | A_s,inf | 2813.4593 | mm² | 6.3.2 / 9.2.1 | A_s,inf = A_s,flex + A_sl,T,inf
8. RESUMEN Y VERIFICACIONES
Esfuerzos de cálculo |  | M_Ed = 250 kNm / V_Ed = 200 kN / T_Ed = 25 kNm
Sección y materiales |  | b/h = 3420/600 mm · C30 · B500 · c_nom = 50 mm
Armadura longitudinal inferior |  | necesaria 2813 mm² → dispuesta 10Ø20 = 3142 mm²
Estribos (cortante + torsión) |  | Estribo cerrado Ø10 c/40 mm
Armadura long. de torsión (total) |  | 185 mm² distribuida en el perímetro (mín. 1 barra por esquina)
Flexión (ξ ≤ ξ_lím) |  | OK
Cortante (V_Ed ≤ V_Rd,max) |  | OK
Torsión (T_Ed ≤ T_Rd,max) |  | OK
Interacción de bielas (V+T) |  | OK
Armadura long. dispuesta ≥ necesaria |  | OK
Armadura máxima (≤ 0,04·A_c) |  | OK
VERIFICACIÓN GLOBAL |  | TODAS LAS VERIFICACIONES CUMPLEN
9. REFERENCIAS NORMATIVAS
DIN EN 1992-1-1:2011-01 — Eurocode 2: Proyecto de estructuras de hormigón, Parte 1-1
DIN EN 1992-1-1/NA:2013-04 — Anexo Nacional de Alemania (γ_c, γ_s, α_cc, C_Rd,c, κ₁, cotθ, ν₁, ν_T, ρ_w,min)
§ 3.1.6(1) Gl. (3.15) + NA — f_cd = α_cc·f_ck/γ_c con α_cc = 0,85
§ 3.1.7(3) — diagrama rectangular de tensiones (λ = 0,8 ; η = 1,0 para f_ck ≤ 50 N/mm²)
§ 6.1 y Bild 6.1 — flexión simple, dominios de deformación; límite x/d ≤ 0,45
§ 6.2.2(1) Gl. (6.2a)/(6.2b) + NA Gl. (6.3aDE) — V_Rd,c, C_Rd,c = 0,15/γ_c ; v_min
§ 6.2.3(2)/(3) + NA Gl. (6.7aDE)/(6.9) — cotθ (1,0–3,0), V_Rd,max con ν₁ = 0,75, A_sw/s
§ 6.3.2 Gl. (6.26)–(6.31) — torsión: sección hueca equivalente, T_Rd,max, T_Rd,c, armaduras
§ 6.3.2(4) Gl. (6.29) — interacción cortante + torsión: T_Ed/T_Rd,max + V_Ed/V_Rd,max ≤ 1
§ 9.2.1.1 Gl. (9.1N) — armadura mínima y máxima de flexión (A_s,min ; A_s,max = 0,04·A_c)
§ 9.2.2(5)/(6) + NA Gl. (9.5aDE) — ρ_w,min y separación máxima de estribos
§ 9.2.3 — disposiciones constructivas de la armadura de torsión (s ≤ u_k/8, cercos cerrados)
NOTA METODOLÓGICA: La flexión se resuelve con el bloque rectangular de tensiones (μ–ξ–ω, armadura simple). La torsión se trata como sección hueca de pared delgada equivalente (§6.3.2), con el mismo ángulo de biela θ que el cortante. La armadura transversal combina cortante (repartido entre ramas) y torsión (cerco perimetral cerrado); la longitudinal de torsión se distribuye en el perímetro. No se incluyen: comprobación de fisuración (7.3), flechas (7.4), anclajes/solapes (8.4/8.7) ni armadura de compresión (ξ > 0,45).
Note on C12: CESAR FERNANDO: Diámetro de barra longitudinal Ø_l (DIN 488). Elige de la lista desplegable.
Note on C14: CESAR FERNANDO: Diámetro del estribo Ø_w (DIN 488). Elige de la lista desplegable.
Note on F16: CESAR FERNANDO: Menú desplegable: elige la clase de hormigón. f_ck y todas las propiedades derivadas se actualizan desde la tabla de la hoja Aceros_DIN.
Note on F17: CESAR FERNANDO: Menú desplegable: elige el tipo de acero. f_yk se toma de la tabla de Aceros_DIN (B500A/B/C = 500 N/mm²).

## Viga_2025
DISEÑO DE VIGA DE HORMIGÓN ARMADO — FLEXIÓN, CORTANTE Y TORSIÓN
DIN EN 1992-1-1:2025 (EC2) + DIN EN 1992-1-1/NA1:2025 · Sección rectangular · método μ-ξ-ω y cajón hueco equivalente para torsión (§8.3) | [5 empty] | Contorno X | Contorno Y | Estribo X | Estribo Y | Barras inf X | Barras inf Y | Barras sup X | Barras sup Y
[6 empty] | 0 | 0 | 50 | 50 | 70 | 70 | 70 | 530
1. DATOS DE ENTRADA (celdas azules = editables) | [5 empty] | 3420 | 0 | 3370 | 50 | 434.4444 | 70 | 3350 | 530
Parámetro | Símbolo | Valor | Unidad | Referencia DIN EN 1992-1-1 / NA | Nota / fórmula | 3420 | 600 | 3370 | 550 | 798.8889 | 70
Momento flector de cálculo | M_Ed | 250 | kNm | 6.1 | Combinación de cálculo ELU (EN 1990) | 0 | 600 | 50 | 550 | 1163.3333 | 70
Esfuerzo cortante de cálculo | V_Ed | 200 | kN | 6.2.1 |  | 0 | 0 | 50 | 50 | 1527.7778 | 70
Momento torsor de cálculo | T_Ed | 25 | kNm | 6.3.1 | [5 empty] | 1892.2222 | 70
Ancho de la sección | b | 3420 | mm | — | [5 empty] | 2256.6667 | 70
Canto total de la sección | h | 600 | mm | — | [5 empty] | 2621.1111 | 70
Recubrimiento nominal | c_nom | 50 | mm | 4.4.1 / NA Tab. 4.4DE | [5 empty] | 2985.5556 | 70
Diámetro de barra longitudinal | Ø_l | 20 | mm | — | [5 empty] | 3350 | 70
Número de barras longitudinales (tracción) | n_l | 10 | — | — | [5 empty] | #N/A | #N/A
Diámetro del estribo | Ø_w | 10 | mm | 9.2.2 | [5 empty] | #N/A | #N/A
Número de ramas del estribo (cortante) | n_w | 2 | — | 9.2.2
Resistencia característica del hormigón | f_ck | 30 | N/mm² | Tab. 3.1 | C30/37
Límite elástico del acero de armar | f_yk | 500 | N/mm² | 3.2.2 (B500) | B500B
Coef. parcial del hormigón | γ_c | 1.5 | — | Tab. 2.1DE (NA)
Coef. parcial del acero | γ_s | 1.15 | — | Tab. 2.1DE (NA)
Coef. de duración de carga k_tc | k_tc | 1 | — | §5.1.6(1) | k_tc = 1,0 (carga ≥ 3 meses tras hormigonado) ó 0,85 (otros casos)
cot θ adoptado (0 = automático según NA) | cot θ | 0 | — | NA 6.2.3(2), Gl. (6.7aDE)
Factor de reducción de biela (torsión) ν | ν_T | 0.6 | — | §8.3.4(3), Ec. (8.84) | ν = 0,60 para cotθ = 1,0 (Anexo G para otros θ)
2. MATERIALES
Resistencia de cálculo del hormigón | f_cd | 20 | N/mm² | §5.1.6(1), Ec. (5.3)/(5.4) | f_cd = η_cc·k_tc·f_ck/γ_C ; η_cc=(40/f_ck)^⅓≤1,0 (f_ck,ref=40 MPa)
Resistencia media a tracción | f_ctm | 2.8965 | N/mm² | Tab. 5.1 | f_ctm = 0,30·f_ck^(2/3) para ≤ C50/60
Resistencia de cálculo a tracción | f_ctd | 1.3517 | N/mm² | §5.1.6(1) | f_ctd = k_tc·0,7·f_ctm/γ_C (f_ctk;0,05 = 0,7·f_ctm)
Resistencia de cálculo del acero | f_yd | 434.7826 | N/mm² | §5.2.4, Bild 5.4 | f_yd = f_yk/γ_s
Deformación última del hormigón | ε_cu2 | 0.0035 | — | Tab. 5.1 / §8.1.2
Deformación de cálculo de fluencia del acero | ε_yd | 0.0021739 | — | §5.2.4 | ε_yd = f_yd/E_s ; E_s = 200 000 N/mm²
3. GEOMETRÍA Y SECCIÓN HUECA EQUIVALENTE (torsión)
Distancia del borde al centro de la armadura | d₁ | 70 | mm | 4.4.1 | d₁ = c_nom + Ø_w + Ø_l/2
Canto útil | d | 530 | mm | 6.1 | d = h − d₁
Área de la sección de hormigón | A_c | 2052000 | mm² | — | A_c = b·h
Armadura longitudinal de tracción dispuesta | A_s,disp | 3141.5927 | mm² | — | A_s,disp = n_l·π·Ø_l²/4
Perímetro exterior de la sección | u | 8040 | mm | 6.3.2(1) | u = 2·(b+h)
Espesor de pared eficaz | t_ef | 255.2239 | mm | 6.3.2(1) | t_ef = A/u , pero ≥ 2·d₁ (recubrimiento al centro de la barra)
Área encerrada por la línea media | A_k | 1091139.2292 | mm² | 6.3.2(1) | A_k = (b−t_ef)·(h−t_ef)
Perímetro de la línea media | u_k | 7019.1045 | mm | 6.3.2(1) | u_k = 2·((b−t_ef)+(h−t_ef))
Brazo mecánico interno (cortante/torsión) | z | 477 | mm | 6.2.3(1) | z ≈ 0,9·d
4. DISEÑO A FLEXIÓN — ARMADURA LONGITUDINAL (método μ–ξ–ω)
Momento flector adimensional | μ_Eds | 0.013012 | — | §8.1 / §8.1.2 | μ_Eds = M_Ed / (b·d²·f_cd)
Profundidad relativa de la fibra neutra | ξ = x/d | 0.016372 | — | §8.1.2, Bild 8.2 (bloque λ=0,8) | ξ = 1,25·(1 − √(1 − 2·μ_Eds))
Límite de profundidad (ductilidad) | ξ_lím | 0.45 | — | §8.1 (ductilidad x/d) | x/d ≤ 0,45 para ≤ C50/60 (sin redistribución)
Verificación ξ ≤ ξ_lím (armadura simple) | — | OK | — | §8.1
Brazo mecánico interno (flexión) | z_f | 526.5292 | mm | §8.1 | z_f = d·(1 − 0,4·ξ)
Armadura de flexión necesaria | A_s,flex | 1092.0572 | mm² | §8.1 | A_s = M_Ed / (z_f·f_yd)
Armadura mínima de flexión | A_s,min | 2492.0556 | mm² | §12.2(2), Ec. (12.1) | A_s,min tal que M_R,min ≥ M_cr ; M_cr = f_ctm·b·h²/6 ; z ≈ 0,9d (sección rectangular)
Armadura máxima | A_s,max | 82080 | mm² | §12.3.1 (A_s,max) | A_s,max = 0,04·A_c
ARMADURA DE FLEXIÓN ADOPTADA | A_s,flex | 2492.0556 | mm² | §8.1 / §12.2 | max(A_s,flex ; A_s,min)
Comprobación equivalente por tablas kd (método kd)
Valor de tabla k_d | k_d | 6.199 | — | kd-Verfahren (Goris/Schneider) | k_d = d[cm] / √(M_Eds/b[m]) — valor de entrada a la tabla
Valor de tabla k_s (acero) | k_s | 2.3152 | — | kd-Verfahren | k_s = 1000/(ζ·f_yd) — equivale a leer k_s en la tabla
Coef. de brazo interno ζ = z/d | ζ | 0.99345 | — | §8.1 | ζ = 1 − 0,4·ξ = z/d
Profundidad relativa de la fibra neutra | ξ = x/d | 0.016372 | — | Bild 8.2 | ξ = x/d (mismo valor que la fila de flexión)
Deformación del hormigón (borde comprimido) | ε_c2 | -0.41611 | ‰ | Tab. 5.1 / §8.1.2 | ε_c2 = −min(3,5‰ ; 25·ξ/(1−ξ)); negativa = acortamiento
Deformación del acero (tracción) | ε_s1 | 25 | ‰ | §5.2.4 (ε_ud = 25‰) | ε_s1 = min(25‰ ; 3,5·(1−ξ)/ξ); pivote acero/hormigón
Profundidad de la fibra neutra | x | 8.677 | mm | §8.1 | x = ξ·d
Brazo mecánico interno | z | 526.5292 | mm | §8.1 | z = ζ·d (= z_f de la fila de flexión)
Armadura de flexión por tablas kd | A_s,nec | 10.9206 | cm² | kd-Verfahren | A_s = k_s·M_Eds/(d/10) = M_Eds/(z·f_yd) — igual que la fila 49
5. DISEÑO A CORTANTE (EN 1992-1-1:2025 §8.2 — modelo de tensiones)
Cuantía long. de tracción | ρ_l | 0.0017332 | — | §8.2.2, Ec. (8.28) | ρ_l = A_sl/(b_w·d)
Parámetro de árido (rugosidad) | d_dg | 32 | mm | §8.2.1(4) | d_dg = 16 + D_low ≤ 40 mm (D_low = tamaño máx. de árido; aquí 16 mm)
Coef. parcial de cortante | γ_V | 1.4 | — | NA1 Tab. NA.3 (NDP) | γ_V = 1,4 (persistente/transitoria)
Tensión tangencial de cálculo | τ_Ed | 0.1226 | N/mm² | §8.2.1(3), Ec. (8.18) | τ_Ed = V_Ed/(b_w·z) ; z = 0,9d
Resistencia mínima a cortante | τ_Rdc,min | 0.50714 | N/mm² | §8.2.1(4), Ec. (8.20) | τ_Rdc,min = (11/γ_V)·√(f_ck/f_yd·d_dg/d)
Resistencia a cortante sin armadura | τ_Rd,c | 0.50714 | N/mm² | §8.2.2(2), Ec. (8.27) | τ_Rd,c = (0,66/γ_V)(100ρ_l·f_ck·d_dg/d)^⅓ ≥ τ_Rdc,min
¿Requiere armadura de cortante? | — | NO (τ_Ed ≤ τ_Rd,c) | — | §8.2.1(1) | Además, en vigas con d > 500 mm se exige armadura mínima (§12.3)
Inclinación mínima de biela | cot θ_min | 2.5 | — | §8.2.3(4) | cot θ_min = 2,5 (sin axil) ; 3,0 con compresión ≥ 3 MPa
Inclinación de biela adoptada | cot θ | 2.5 | — | §8.2.3(4), Ec. (8.41) | 1 ≤ cot θ ≤ cot θ_min ; usa la fila 21 si > 0
Factor de reducción de biela | ν | 0.5 | — | §8.2.3(6) | ν = 0,5 con cot θ según (4)
Tensión máxima de biela | τ_Rd,max | 3.4483 | N/mm² | §8.2.3(5), Ec. (8.44) | τ_Rd,max = ν·f_cd/(cot θ + tan θ)
Verificación τ_Ed ≤ τ_Rd,max | — | OK | — | §8.2.3(5)
Armadura de cortante necesaria | a_sw,V | 385.7442 | mm²/m | §8.2.3(5), Ec. (8.42) | a_sw = τ_Ed·b_w/(f_ywd·cot θ) — total de ramas
Cuantía mínima de cortante | ρ_w,min | 0.00087636 | — | §12.2(4) + NA1 | ρ_w,min = 0,08·√f_ck/f_yk (Ec. 12.4). NA1:2025: clase C no aplica; +60% solo en secciones perfiladas (gegliederte) — no aplica a esta sección maciza.
Armadura mínima de cortante | a_sw,min | 2997.1378 | mm²/m | 9.2.2(5) | a_sw,min = ρ_w,min·b_w
ARMADURA DE CORTANTE ADOPTADA | a_sw,V | 2997.1378 | mm²/m | 9.2.2 | max(a_sw,V ; a_sw,min)
6. DISEÑO A TORSIÓN (EN 1992-1-1:2025 §8.3 — cajón hueco equivalente)
Tensión tangencial de torsión | τ_t,Ed | 0.044886 | N/mm² | §8.3.2(2) | τ_t = T_Ed/(2·A_k·t_ef)
Momento torsor de fisuración | T_cr | 752.8475 | kNm | §8.3 (≈ f_ctd) | T_cr = 2·A_k·t_ef·f_ctd
¿Requiere armadura de torsión? | — | NO (arm. mínima) | — | §8.3.1(1) | Si T_Ed ≤ T_cr basta armadura mínima (§12.2/12.3)
Torsión máxima (rotura de biela) | T_Rd,max | 2304.7017 | kNm | §8.3.4(3), Ec. (8.84) | T_Rd,max = ν·f_cd/(cotθ+tanθ)·2·A_k·t_ef
Verificación T_Ed ≤ T_Rd,max | — | OK | — | §8.3.4
Armadura transversal de torsión (por rama) | a_sw,T | 10.5394 | mm²/m | §8.3.4(2), Ec. (8.82) | a_sw,T = τ_t·t_ef/(cotθ·f_ywd) — una rama del cerco
Armadura longitudinal de torsión (total) | A_sl,T | 462.3591 | mm² | §8.3.4(2), Ec. (8.83) | A_sl = τ_t·t_ef·u_k·cotθ/f_yd — distribuida en el perímetro
7. INTERACCIÓN CORTANTE + TORSIÓN Y ARMADO COMBINADO (§8.3.6)
Índice de interacción de bielas (V+T) | — | 0.046401 | — | §8.3.6, Ec. (8.86) | Σ(S_Ed/S_Rd) = T_Ed/T_Rd,max + τ_Ed/τ_Rd,max ≤ 1,0
Verificación interacción de bielas | — | OK | — | §8.3.6
Área de una rama del estribo | A_rama | 78.5398 | mm² | — | A_rama = π·Ø_w²/4
Armadura transversal combinada (rama exterior) | a_sw,tot | 1509.1084 | mm²/m | §8.3.4 / 8.2.3 | a_sw,tot = a_sw,V/n_w + a_sw,T (cortante repartido + torsión)
Separación necesaria de estribos | s_nec | 52.0439 | mm | — | s = A_rama·1000 / a_sw,tot
Separación máxima constructiva | s_max | 397.5 | mm | §12.3.1 Tab. 12.1 (5 y 10) | s_max = min(0,75d·(1+cotα) ; u_k/8 ; min(b,h)) — cortante 0,75d, torsión u_k/8 (sin tope de 300 mm en 2025)
SEPARACIÓN DE ESTRIBOS ADOPTADA | s | 52.0439 | mm |  | Estribo cerrado Ø10 c/50 mm
Armadura long. de torsión en cara inferior | A_sl,T,inf | 208.4686 | mm² | §8.3.4(2) | Fracción de A_sl,T proporcional al ancho (b−t_ef)/u_k
ARMADURA LONGITUDINAL INFERIOR TOTAL | A_s,inf | 2700.5242 | mm² | §12.3 / 8.1 | A_s,inf = A_s,flex + A_sl,T,inf
8. RESUMEN Y VERIFICACIONES
Esfuerzos de cálculo |  | M_Ed = 250 kNm / V_Ed = 200 kN / T_Ed = 25 kNm
Sección y materiales |  | b/h = 3420/600 mm · C30 · B500 · c_nom = 50 mm
Armadura longitudinal inferior |  | necesaria 2701 mm² → dispuesta 10Ø20 = 3142 mm²
Estribos (cortante + torsión) |  | Estribo cerrado Ø10 c/50 mm
Armadura long. de torsión (total) |  | 462 mm² distribuida en el perímetro (mín. 1 barra por esquina)
Flexión (ξ ≤ ξ_lím) |  | OK
Cortante (V_Ed ≤ V_Rd,max) |  | OK
Torsión (T_Ed ≤ T_Rd,max) |  | OK
Interacción de bielas (V+T) |  | OK
Armadura long. dispuesta ≥ necesaria |  | OK
Armadura máxima (≤ 0,04·A_c) |  | OK
VERIFICACIÓN GLOBAL |  | TODAS LAS VERIFICACIONES CUMPLEN
9. REFERENCIAS NORMATIVAS
DIN EN 1992-1-1:2025-09 — Eurocode 2: Proyecto de estructuras de hormigón, Parte 1-1
DIN EN 1992-1-1/NA1:2025-08 — Anexo Nacional Alemania (γ_C=1,5 ; γ_S=1,15 ; γ_V=1,4 ; k_tc ; ν)
§ 5.1.6(1) Ec. (5.3)/(5.4) — f_cd = η_cc·k_tc·f_ck/γ_C ; η_cc = (40/f_ck)^⅓ ≤ 1,0
§ 8.1.2 Bild 8.2 — parábola-rectángulo; bloque λ = 0,8 / η = 1,0 (f_ck ≤ 50 N/mm²)
§ 8.1 — flexión con/sin axil; dominios de deformación (ε_cu = 3,5‰ ; ε_c2 = 2,0‰)
§ 8.2.1/8.2.2 Ec. (8.18)/(8.20)/(8.27) — τ_Ed, τ_Rdc,min, τ_Rd,c con d_dg y γ_V
§ 8.2.3 Ec. (8.41)/(8.42)/(8.44) — cotθ (1–2,5), τ_Rd,sy, τ_Rd,max con ν = 0,5
§ 8.3.2/8.3.4 Ec. (8.80)–(8.84) — torsión: cajón hueco, τ_t,Rd,sw/sl/max, ν = 0,6
§ 8.3.6 Ec. (8.86) — interacción lineal Σ(S_Ed/S_Rd) ≤ 1,0
§ 11.4/11.5 — anclaje y solapes ; § 12.2/12.3 — cuantías mínimas y detalle de vigas ; DIN EN 1536:2015 (pilotes)
§ 9.2.2(5)/(6) + NA Gl. (9.5aDE) — ρ_w,min y separación máxima de estribos
§ 9.2.3 — disposiciones constructivas de la armadura de torsión (s ≤ u_k/8, cercos cerrados)
NOTA METODOLÓGICA: La flexión se resuelve con el bloque rectangular de tensiones (μ–ξ–ω, armadura simple). La torsión se trata como sección hueca de pared delgada equivalente (§6.3.2), con el mismo ángulo de biela θ que el cortante. La armadura transversal combina cortante (repartido entre ramas) y torsión (cerco perimetral cerrado); la longitudinal de torsión se distribuye en el perímetro. No se incluyen: comprobación de fisuración (7.3), flechas (7.4), anclajes/solapes (8.4/8.7) ni armadura de compresión (ξ > 0,45).
Note on C12: CESAR FERNANDO: Diámetro de barra longitudinal Ø_l (DIN 488). Elige de la lista desplegable.
Note on C14: CESAR FERNANDO: Diámetro del estribo Ø_w (DIN 488). Elige de la lista desplegable.
Note on F16: CESAR FERNANDO: Menú desplegable: elige la clase de hormigón. f_ck y todas las propiedades derivadas se actualizan desde la tabla de la hoja Aceros_DIN.
Note on F17: CESAR FERNANDO: Menú desplegable: elige el tipo de acero. f_yk se toma de la tabla de Aceros_DIN (B500A/B/C = 500 N/mm²).

## Pilote_DIN
DISEÑO DEL REFUERZO DE PILOTES — SECCIÓN CIRCULAR DE HORMIGÓN ARMADO
DIN EN 1992-1-1:2011 (EC2) + DIN EN 1992-1-1/NA:2013 (Anexo Nacional alemán) · Disposición constructiva: DIN EN 1536 (pilotes perforados) | [5 empty] | Ángulo | Contorno X | Contorno Y | Espiral X | Espiral Y | Barras X | Barras Y
[6 empty] | 0 | 750 | 375 | 675 | 375 | 655 | 375
1. DATOS DE ENTRADA (celdas en azul = editables) | [5 empty] | 10 | 744.3029 | 440.1181 | 670.4423 | 427.0945 | 572.9899 | 572.9899
Parámetro | Símbolo | Valor | Unidad | Referencia DIN EN 1992-1-1 / NA | Observación | 20 | 727.3847 | 503.2576 | 656.9078 | 477.606 | 375 | 655
Esfuerzo axial de diseño (compresión positiva) | N_Ed | 1000 | kN | 6.1 | Combinación ELU (EN 1990) | 30 | 699.7595 | 562.5 | 634.8076 | 525 | 177.0101 | 572.9899
Esfuerzo cortante de diseño | V_Ed | 300 | kN | 6.2.1 |  | 40 | 662.2667 | 616.0454 | 604.8133 | 567.8363 | 95 | 375
Momento de diseño en la sección (1er orden) | M_Ed | 300 | kNm | 6.1 |  | 50 | 616.0454 | 662.2667 | 567.8363 | 604.8133 | 177.0101 | 177.0101
Diámetro del pilote | D = h | 750 | mm | DIN EN 1536, 7.5 |  | 60 | 562.5 | 699.7595 | 525 | 634.8076 | 375 | 95
Recubrimiento nominal | c_nom | 75 | mm | 4.4.1.1 / NA Tab. 4.4DE |  | 70 | 503.2576 | 727.3847 | 477.606 | 656.9078 | 572.9899 | 177.0101
Número de barras longitudinales | n_l | 8 | - | 9.8.5(3) | ≥ 6 barras | 80 | 440.1181 | 744.3029 | 427.0945 | 670.4423 | #N/A | #N/A
Diámetro barra longitudinal | Ø_l | 20 | mm | 9.8.5(3) | ≥ 16 mm | 90 | 375 | 750 | 375 | 675 | #N/A | #N/A
Diámetro de la espiral / cerco | Ø_w | 10 | mm | DIN EN 1536, 7.5.2 | ≥ 6 mm | 100 | 309.8819 | 744.3029 | 322.9055 | 670.4423 | #N/A | #N/A
Paso de la espiral adoptado | s_w | 150 | mm | 9.2.2(6) / NA |  | 110 | 246.7424 | 727.3847 | 272.394 | 656.9078 | #N/A | #N/A
Resistencia característica del hormigón | f_ck | 25 | N/mm² | Tab. 3.1 | C25/30 | 120 | 187.5 | 699.7595 | 225 | 634.8076 | #N/A | #N/A
Límite elástico del acero | f_yk | 500 | N/mm² | 3.2.2 (B500) | B500B | 130 | 133.9546 | 662.2667 | 182.1637 | 604.8133 | #N/A | #N/A
Coef. parcial hormigón | γ_c | 1.5 | - | Tab. 2.1DE (NA) |  | 140 | 87.7333 | 616.0454 | 145.1867 | 567.8363 | #N/A | #N/A
Coef. parcial acero | γ_s | 1.15 | - | Tab. 2.1DE (NA) |  | 150 | 50.2405 | 562.5 | 115.1924 | 525 | #N/A | #N/A
Coef. de efectos de larga duración | α_cc | 0.85 | - | NA 3.1.6(1) |  | 160 | 22.6153 | 503.2576 | 93.0922 | 477.606 | #N/A | #N/A
Longitud de pandeo (0 = no considerar 2º orden) | l_0 | 3000 | mm | 5.8.3.2 |  | 170 | 5.6971 | 440.1181 | 79.5577 | 427.0945 | #N/A | #N/A
cot θ adoptado (0 = automático según NA) | cot θ | 0 | - | NA 6.2.3(2), ec. (6.7aDE) |  | 180 | 0 | 375 | 75 | 375 | #N/A | #N/A
[6 empty] | 190 | 5.6971 | 309.8819 | 79.5577 | 322.9055 | #N/A | #N/A
2. MATERIALES | [5 empty] | 200 | 22.6153 | 246.7424 | 93.0922 | 272.394 | #N/A | #N/A
Resistencia de diseño del hormigón | f_cd | 14.1667 | N/mm² | 3.1.6(1), ec. (3.15) | f_cd = α_cc · f_ck / γ_c | 210 | 50.2405 | 187.5 | 115.1924 | 225 | #N/A | #N/A
Resistencia media a tracción | f_ctm | 2.565 | N/mm² | Tab. 3.1 |  | 220 | 87.7333 | 133.9546 | 145.1867 | 182.1637 | #N/A | #N/A
Límite elástico de diseño del acero | f_yd | 434.7826 | N/mm² | 3.2.7(2), Fig. 3.8 |  | 230 | 133.9546 | 87.7333 | 182.1637 | 145.1867 | #N/A | #N/A
Módulo de elasticidad del acero | E_s | 200000 | N/mm² | 3.2.7(4) |  | 240 | 187.5 | 50.2405 | 225 | 115.1924
Deformación de fluencia de diseño | ε_yd | 0.0021739 | - | 3.2.7(2) |  | 250 | 246.7424 | 22.6153 | 272.394 | 93.0922
Deformación última del hormigón (flexión) | ε_cu2 | 3.5 | ‰ | Tab. 3.1 / 3.1.7(3) |  | 260 | 309.8819 | 5.6971 | 322.9055 | 79.5577
Deformación del hormigón en compresión centrada | ε_c2 | 2 | ‰ | Tab. 3.1 (pivote C, 6.1 Fig. 6.1) |  | 270 | 375 | 0 | 375 | 75
Deformación última del acero | ε_ud | 25 | ‰ | NA 3.2.7(2): ε_ud = 25 ‰ |  | 280 | 440.1181 | 5.6971 | 427.0945 | 79.5577
[6 empty] | 290 | 503.2576 | 22.6153 | 477.606 | 93.0922
3. GEOMETRÍA DE LA SECCIÓN | [5 empty] | 300 | 562.5 | 50.2405 | 525 | 115.1924
Radio exterior | r | 375 | mm |  |  | 310 | 616.0454 | 87.7333 | 567.8363 | 145.1867
Área de hormigón | A_c | 441786.4669 | mm² |  |  | 320 | 662.2667 | 133.9546 | 604.8133 | 182.1637
Distancia del borde al eje de barras | d_1 | 95 | mm | 4.4.1 |  | 330 | 699.7595 | 187.5 | 634.8076 | 225
Radio del círculo de armadura | r_s | 280 | mm |  |  | 340 | 727.3847 | 246.7424 | 656.9078 | 272.394
Canto útil equivalente para cortante | d | 553.2535 | mm | 6.2.1 / DAfStb-Heft 600 |  | 350 | 744.3029 | 309.8819 | 670.4423 | 322.9055
Brazo mecánico interno para cortante | z | 497.9282 | mm | 6.2.3(1) |  | 360 | 750 | 375 | 675 | 375
Área de armadura longitudinal dispuesta | A_s,prov | 2513.2741 | mm²
Separación libre entre barras longitudinales | s_l | 199.9115 | mm | 8.2 / DIN EN 1536, 7.5.2 | ≥ 100 mm recomendado para hormigonado con tremie
4. ESBELTEZ, IMPERFECCIONES Y EFECTOS DE SEGUNDO ORDEN
Radio de giro de la sección circular | i | 187.5 | mm | 5.8.3.2(1) | i = D/4 para sección circular
Esbeltez mecánica | λ | 16 | - | 5.8.3.2(1), ec. (5.14)
Esfuerzo axial relativo | n | 0.15978 | - | 5.8.3.1(1), ec. (5.13N)
Esbeltez límite | λ_lim | 25 | - | NA 5.8.3.1(1), ec. (5.13aDE) | λ_lim = 25 si ¦n¦ ≤ 0,41 ; 16/√¦n¦ en caso contrario
¿Se deben considerar efectos de 2º orden? | - | NO (λ ≤ λ_lim) |  | 5.8.3.1(1)
Excentricidad por imperfección geométrica | e_i | 7.5 | mm | 5.2(7), θ_i = 1/400
Factor de esfuerzo axial (conservador = 1,0) | K_r | 1 | - | 5.8.8.3(3), ec. (5.36) | K_r = (n_u − n)/(n_u − n_bal) ≤ 1; se adopta 1,0 del lado seguro
Factor de fluencia (φ_ef) | K_φ | 1 | - | 5.8.8.3(4), ec. (5.37) | K_φ = 1 + β·φ_ef ≥ 1; editar si se evalúa la fluencia
Canto útil para curvatura (h/2 + i_s) | d_χ | 655 | mm | 5.8.8.3(2)
Curvatura de diseño | 1/r | 7.3754e-06 | 1/mm | 5.8.8.3(1), ec. (5.34)
Excentricidad de 2º orden | e_2 | 0 | mm | 5.8.8.2(3)+(4), c = 10 ≈ π²
Excentricidad mínima | e_0,min | 25 | mm | 6.1(4)
Momento de diseño total (para el armado) | M_Ed,tot | 307.5 | kNm | 5.8.8.2(1), ec. (5.31) + 6.1(4) | M_Ed,tot = M_Ed + N_Ed·(e_i + e_2) ≥ N_Ed·e_0,min
5. FLEXO-COMPRESIÓN — REFUERZO LONGITUDINAL (» Nomograma adimensional μ–ν–ω)
Esfuerzo axial adimensional | ν_Ed | 0.15978 | - | 6.1 / DAfStb-Heft 600 (diagramas de interacción) | ν_Ed = N_Ed / (A_c·f_cd)
Momento adimensional | μ_Ed | 0.065509 | - | 6.1 / 3.1.7(3) bloque rectangular | μ_Ed = M_Ed,tot / (A_c·h·f_cd)
Cuantía mecánica necesaria (hoja Nomograma) | ω | 0.020956 | - | Equilibrio 6.1 + 3.1.7(3) | ω = A_s·f_yd/(A_c·f_cd), armadura repartida en anillo
Posición relativa del eje neutro | ξ = x/h | 0.28 | - | Fig. 6.1 (dominios de deformación)
Profundidad del eje neutro | x | 210 | mm
Estado de la solución |  | OK — solución obtenida por interpolación
Área de armadura longitudinal necesaria | A_s,req | 301.6584 | mm² | 6.1 | A_s = ω·A_c·f_cd/f_yd
6. CUANTÍAS LÍMITE Y DISPOSICIÓN DE LA ARMADURA LONGITUDINAL
Armadura mínima de pilotes perforados | A_s,min,pil | 2208.9323 | mm² | 9.8.5(3), Tab. 9.6N + NA | A_c ≤ 0,5 m²: 0,5%·A_c ; 0,5–1,0 m²: 25 cm² ; > 1,0 m²: 0,25%·A_c
Armadura mínima de soportes comprimidos | A_s,min,col | 345 | mm² | 9.5.2(2), ec. (9.12N) | A_s,min = 0,15·¦N_Ed¦/f_yd
Armadura mínima determinante | A_s,min | 2208.9323 | mm² | 9.5.2 / 9.8.5
Armadura máxima | A_s,max | 39760.782 | mm² | NA 9.5.2(3) | A_s,max = 0,09·A_c (también en zonas de solape)
ARMADURA LONGITUDINAL NECESARIA (determinante) | A_s,nec | 2208.9323 | mm²
Armadura dispuesta (n_l Ø_l) | A_s,prov | 2513.2741 | mm² |  | 8 Ø20 mm
Verificación A_s,prov ≥ A_s,nec |  | OK |  | 6.1
Verificación A_s,prov ≤ A_s,max |  | OK |  | NA 9.5.2(3)
Verificación n_l ≥ 6 y Ø_l ≥ 16 mm |  | OK |  | 9.8.5(3)
Verificación separación libre s_l ≥ 100 mm |  | OK |  | DIN EN 1536, 7.5.2 / 8.2
7. VERIFICACIÓN A CORTANTE (6.2 + Anexo Nacional alemán)
Ancho equivalente del alma | b_w | 750 | mm | 6.2.1 / DAfStb-Heft 600 | Sección circular: b_w = D (con d según fila 38)
Tensión normal media de compresión (≤ 0,2·f_cd) | σ_cp | 2.2635 | N/mm² | 6.2.2(1), ec. (6.2a)
Cuantía de armadura traccionada (≤ 2 %) | ρ_l | 0.0030285 | - | 6.2.2(1) | Se considera efectiva la mitad del anillo (semicírculo traccionado)
Factor de tamaño | k | 1.6012 | - | 6.2.2(1)
Coeficiente C_Rd,c | C_Rd,c | 0.1 | - | NA 6.2.2(1): C_Rd,c = 0,15/γ_c
Coeficiente del esfuerzo axial | k_1 | 0.12 | - | NA 6.2.2(1): k_1 = 0,12
Coeficiente κ_1 para v_min | κ_1 | 0.0525 | - | NA 6.2.2(1), ec. (6.3aDE) | κ_1 = 0,0525 (d ≤ 600 mm) ; 0,0375 (d ≥ 800 mm)
Resistencia unitaria mínima | v_min | 0.35459 | N/mm² | NA 6.2.2(1), ec. (6.3aDE)
Resistencia a cortante sin armadura transversal | V_Rd,c | 259.8412 | kN | 6.2.2(1), ec. (6.2a) y (6.2b)
¿Se requiere armadura de cortante? |  | SÍ (V_Ed > V_Rd,c) |  | 6.2.1(3)
Tensión longitudinal del hormigón (compresión negativa) | σ_cd | -2.2635 | N/mm² | NA 6.2.3(2) | σ_cd = −N_Ed/A_c en el centro de gravedad (signo EC2: compresión −)
Contribución del hormigón al esfuerzo cortante | V_Rd,cc | 312.3193 | kN | NA 6.2.3(2), ec. (6.7bDE), c = 0,5
Inclinación de bielas calculada (límites 1,0 – 3,0) | cot θ_calc | 3 | - | NA 6.2.3(2), ec. (6.7aDE)
Inclinación de bielas adoptada | cot θ | 3 | - | NA 6.2.3(2) | Se usa el valor de la fila 21 si es > 0; en caso contrario el automático
Factor de reducción de resistencia de la biela | ν_1 | 0.75 | - | NA 6.2.3(3): ν_1 = 0,75 (≤ C50/60)
Resistencia máxima de la biela comprimida | V_Rd,max | 1190.3596 | kN | 6.2.3(3), ec. (6.9)
Verificación V_Ed ≤ V_Rd,max |  | OK |  | 6.2.3(3)
Armadura transversal necesaria por cálculo | (A_sw/s)_req | 0.46191 | mm²/mm | 6.2.3(3), ec. (6.8) | A_sw/s = V_Ed/(z·f_ywd·cotθ)
Cuantía mínima de armadura transversal | ρ_w,min | 0.00082079 | - | NA 9.2.2(5), ec. (9.5aDE) | ρ_w,min = 0,16·f_ctm/f_yk
Armadura transversal mínima | (A_sw/s)_min | 0.61559 | mm²/mm | 9.2.2(5)
ARMADURA TRANSVERSAL DETERMINANTE | (A_sw/s)_nec | 0.61559 | mm²/mm
Área de la espiral por paso (2 ramas cortadas) | A_sw | 157.0796 | mm² | 6.2.3(3) | Espiral/cerco circular: 2 ramas atraviesan la fisura de cortante
Paso máximo por cálculo | s_req | 255.1687 | mm
Separación máxima constructiva | s_max | 300 | mm | NA 9.2.2(6), Tab. NA 9.1
PASO DE ESPIRAL NECESARIO | s_nec | 255.1687 | mm |  | Adoptar espiral Ø10 mm cada 250 mm
Verificación del paso adoptado s_w ≤ s_nec |  | OK |  | 6.2.3 / 9.2.2(6)
Verificación de hormigonado: s_w − Ø_w ≥ 100 mm |  | OK |  | DIN EN 1536, 7.5.2
8. RESUMEN DE RESULTADOS Y VERIFICACIONES
Solicitaciones de diseño (N_Ed / V_Ed / M_Ed,tot) |  | 1,000 kN / 300 kN / 308 kNm
Sección |  | Ø750 mm · C25 · B500 · c_nom = 75 mm
Armadura longitudinal necesaria → dispuesta |  | 2,209 mm² → 8 Ø20 = 2,513 mm² |  | 6.1 / 9.8.5
Armadura transversal necesaria → dispuesta |  | espiral Ø10 c/250 mm (adoptado: c/150 mm) |  | 6.2.3 / 9.2.2
Flexo-compresión (A_s,prov ≥ A_s,nec) |  | OK
Cuantía máxima |  | OK
Número y diámetro mínimo de barras |  | OK
Separación libre entre barras |  | OK
Biela comprimida (V_Ed ≤ V_Rd,max) |  | OK
Paso de la espiral |  | OK
VERIFICACIÓN GLOBAL |  | TODAS LAS VERIFICACIONES CUMPLEN
9. REFERENCIAS NORMATIVAS UTILIZADAS
DIN EN 1992-1-1:2011-01 — Eurocode 2: Bemessung und Konstruktion von Stahlbeton- und Spannbetontragwerken, Teil 1-1
DIN EN 1992-1-1/NA:2013-04 — Nationaler Anhang Deutschland (coeficientes γ_c, γ_s, α_cc, C_Rd,c, k_1, κ_1, cotθ, ν_1, ρ_w,min, A_s,max)
§ 2.4.2.4 / Tab. 2.1DE — coeficientes parciales γ_c = 1,5 ; γ_s = 1,15
§ 3.1.6(1) ec. (3.15) + NA — f_cd = α_cc·f_ck/γ_c con α_cc = 0,85
§ 3.1.7(3) — distribución rectangular de tensiones (λ = 0,8 ; η = 1,0 para f_ck ≤ 50 N/mm²)
§ 3.2.7 Fig. 3.8 + NA — diagrama del acero, f_yd = f_yk/γ_s ; ε_ud = 25 ‰
§ 5.2(7) — imperfecciones geométricas, θ_i = 1/400 → e_i = l_0/400
§ 5.8.3.1 + NA ec. (5.13aDE) — esbeltez límite λ_lim
§ 5.8.8 ec. (5.31)–(5.37) — método de la curvatura nominal, e_2 = (1/r)·l_0²/c
§ 6.1 y Fig. 6.1 — flexión compuesta, dominios de deformación; excentricidad mínima 6.1(4)
§ 6.2.2(1) ec. (6.2a)/(6.2b) + NA ec. (6.3aDE) — V_Rd,c, C_Rd,c = 0,15/γ_c ; k_1 = 0,12 ; v_min
§ 6.2.3(2) + NA ec. (6.7aDE)/(6.7bDE) — cotθ (1,0–3,0) y V_Rd,cc
§ 6.2.3(3) ec. (6.8) y (6.9) + NA — A_sw/s y V_Rd,max con ν_1 = 0,75
§ 9.2.2(5)/(6) + NA ec. (9.5aDE), Tab. NA 9.1 — ρ_w,min y separación máxima de cercos
§ 9.5.2(2)/(3) + NA — A_s,min = 0,15·N_Ed/f_yd ; A_s,max = 0,09·A_c
§ 9.8.5(3) Tab. 9.6N + NA — armadura mínima de pilotes, ≥ 6 barras Ø ≥ 16 mm
DIN EN 1536:2015 § 7.5 — pilotes perforados: recubrimiento, diámetros y separaciones para hormigonado con tubo tremie
DAfStb-Heft 600 — explicaciones al EC2/NA: secciones circulares (b_w, d, diagramas de interacción)
NOTA METODOLÓGICA: el refuerzo longitudinal se obtiene resolviendo el equilibrio de la sección circular con armadura uniformemente repartida en anillo (24 barras equivalentes) — hoja «Nomograma». Equivale a leer los diagramas de interacción μ_Ed–ν_Ed–ω para sección circular. Simplificaciones: bloque rectangular también para x > h y pivote C con ε_c2 en 3h/7; no se consideran torsión, fisuración (7.3), ni longitudes de anclaje/solape (8.4/8.7).
Note on E10: CESAR FERNANDO: Pilotes hormigonados in situ: c_nom ≥ 50 mm (75 mm si el hormigón se coloca contra el terreno sin entubación) — DIN EN 1536 / DIN EN 1992-1-1/NA.
Note on C12: CESAR FERNANDO: Diámetro de barra longitudinal Ø_l (DIN 488). Elige de la lista desplegable.
Note on C13: CESAR FERNANDO: Diámetro de la espiral/cerco Ø_w (DIN 488). Elige de la lista desplegable.
Note on F15: CESAR FERNANDO: Menú desplegable: elige la clase de hormigón (C25/30 mínimo usual en pilotes). f_ck y las propiedades derivadas se toman de la tabla de Aceros_DIN.
Note on F16: CESAR FERNANDO: Menú desplegable: elige el tipo de acero. f_yk se toma de la tabla de Aceros_DIN (B500A/B/C = 500 N/mm²).
Note on D38: CESAR FERNANDO: Sección circular: d = r + 2·r_s/π → distancia desde la fibra más comprimida al centro de gravedad de las barras del semicírculo traccionado (2·r_s/π = centro de gravedad de un semianillo). Práctica del DAfStb-Heft 600 para secciones circulares.
Note on F90: CESAR FERNANDO: Convenio EC2/NA: las tensiones de compresión son negativas. Con compresión aumenta V_Rd,cc y por tanto cotθ (bielas más tendidas).

## Pilote_2025
DISEÑO DEL REFUERZO DE PILOTES — SECCIÓN CIRCULAR DE HORMIGÓN ARMADO
DIN EN 1992-1-1:2025 (EC2) + DIN EN 1992-1-1/NA1:2025 · Sección circular de hormigón armado · Bemessung DIN EN 1536 (pilotes perforados) | [5 empty] | Ángulo | Contorno X | Contorno Y | Espiral X | Espiral Y | Barras X | Barras Y
[6 empty] | 0 | 750 | 375 | 675 | 375 | 655 | 375
1. DATOS DE ENTRADA (celdas en azul = editables) | [5 empty] | 10 | 744.3029 | 440.1181 | 670.4423 | 427.0945 | 572.9899 | 572.9899
Parámetro | Símbolo | Valor | Unidad | Referencia DIN EN 1992-1-1 / NA | Observación | 20 | 727.3847 | 503.2576 | 656.9078 | 477.606 | 375 | 655
Esfuerzo axial de diseño (compresión positiva) | N_Ed | 1000 | kN | 6.1 | Combinación ELU (EN 1990) | 30 | 699.7595 | 562.5 | 634.8076 | 525 | 177.0101 | 572.9899
Esfuerzo cortante de diseño | V_Ed | 300 | kN | 6.2.1 |  | 40 | 662.2667 | 616.0454 | 604.8133 | 567.8363 | 95 | 375
Momento de diseño en la sección (1er orden) | M_Ed | 300 | kNm | 6.1 |  | 50 | 616.0454 | 662.2667 | 567.8363 | 604.8133 | 177.0101 | 177.0101
Diámetro del pilote | D = h | 750 | mm | DIN EN 1536, 7.5 |  | 60 | 562.5 | 699.7595 | 525 | 634.8076 | 375 | 95
Recubrimiento nominal | c_nom | 75 | mm | 4.4.1.1 / NA Tab. 4.4DE |  | 70 | 503.2576 | 727.3847 | 477.606 | 656.9078 | 572.9899 | 177.0101
Número de barras longitudinales | n_l | 8 | - | 9.8.5(3) | ≥ 6 barras | 80 | 440.1181 | 744.3029 | 427.0945 | 670.4423 | #N/A | #N/A
Diámetro barra longitudinal | Ø_l | 20 | mm | 9.8.5(3) | ≥ 16 mm | 90 | 375 | 750 | 375 | 675 | #N/A | #N/A
Diámetro de la espiral / cerco | Ø_w | 10 | mm | DIN EN 1536, 7.5.2 | ≥ 6 mm | 100 | 309.8819 | 744.3029 | 322.9055 | 670.4423 | #N/A | #N/A
Paso de la espiral adoptado | s_w | 150 | mm | 9.2.2(6) / NA |  | 110 | 246.7424 | 727.3847 | 272.394 | 656.9078 | #N/A | #N/A
Resistencia característica del hormigón | f_ck | 25 | N/mm² | Tab. 3.1 | C25/30 | 120 | 187.5 | 699.7595 | 225 | 634.8076 | #N/A | #N/A
Límite elástico del acero | f_yk | 500 | N/mm² | 3.2.2 (B500) | B500B | 130 | 133.9546 | 662.2667 | 182.1637 | 604.8133 | #N/A | #N/A
Coef. parcial hormigón | γ_c | 1.5 | - | Tab. 2.1DE (NA) |  | 140 | 87.7333 | 616.0454 | 145.1867 | 567.8363 | #N/A | #N/A
Coef. parcial acero | γ_s | 1.15 | - | Tab. 2.1DE (NA) |  | 150 | 50.2405 | 562.5 | 115.1924 | 525 | #N/A | #N/A
Coef. de duración de carga k_tc | k_tc | 1 | - | §5.1.6(1) | k_tc = 1,0 (carga ≥ 3 meses tras hormigonado) ó 0,85 (otros casos) | 160 | 22.6153 | 503.2576 | 93.0922 | 477.606 | #N/A | #N/A
Longitud de pandeo (0 = no considerar 2º orden) | l_0 | 3000 | mm | 5.8.3.2 |  | 170 | 5.6971 | 440.1181 | 79.5577 | 427.0945 | #N/A | #N/A
cot θ adoptado (0 = automático según NA) | cot θ | 0 | - | NA 6.2.3(2), ec. (6.7aDE) |  | 180 | 0 | 375 | 75 | 375 | #N/A | #N/A
[6 empty] | 190 | 5.6971 | 309.8819 | 79.5577 | 322.9055 | #N/A | #N/A
2. MATERIALES | [5 empty] | 200 | 22.6153 | 246.7424 | 93.0922 | 272.394 | #N/A | #N/A
Resistencia de diseño del hormigón | f_cd | 16.6667 | N/mm² | §5.1.6(1), Ec. (5.3)/(5.4) | f_cd = η_cc·k_tc·f_ck/γ_C ; η_cc=(40/f_ck)^⅓≤1,0 (f_ck,ref=40 MPa) | 210 | 50.2405 | 187.5 | 115.1924 | 225 | #N/A | #N/A
Resistencia media a tracción | f_ctm | 2.565 | N/mm² | Tab. 5.1 |  | 220 | 87.7333 | 133.9546 | 145.1867 | 182.1637 | #N/A | #N/A
Límite elástico de diseño del acero | f_yd | 434.7826 | N/mm² | §5.2.4, Bild 5.4 |  | 230 | 133.9546 | 87.7333 | 182.1637 | 145.1867 | #N/A | #N/A
Módulo de elasticidad del acero | E_s | 200000 | N/mm² | §5.2.4 |  | 240 | 187.5 | 50.2405 | 225 | 115.1924
Deformación de fluencia de diseño | ε_yd | 0.0021739 | - | §5.2.4 |  | 250 | 246.7424 | 22.6153 | 272.394 | 93.0922
Deformación última del hormigón (flexión) | ε_cu2 | 3.5 | ‰ | Tab. 5.1 / §8.1.2 |  | 260 | 309.8819 | 5.6971 | 322.9055 | 79.5577
Deformación del hormigón en compresión centrada | ε_c2 | 2 | ‰ | Tab. 5.1 (punto C, §8.1.2) |  | 270 | 375 | 0 | 375 | 75
Deformación última del acero | ε_ud | 25 | ‰ | §5.2.4 (ε_ud = 25‰) |  | 280 | 440.1181 | 5.6971 | 427.0945 | 79.5577
[6 empty] | 290 | 503.2576 | 22.6153 | 477.606 | 93.0922
3. GEOMETRÍA DE LA SECCIÓN | [5 empty] | 300 | 562.5 | 50.2405 | 525 | 115.1924
Radio exterior | r | 375 | mm |  |  | 310 | 616.0454 | 87.7333 | 567.8363 | 145.1867
Área de hormigón | A_c | 441786.4669 | mm² |  |  | 320 | 662.2667 | 133.9546 | 604.8133 | 182.1637
Distancia del borde al eje de barras | d_1 | 95 | mm | 4.4.1 |  | 330 | 699.7595 | 187.5 | 634.8076 | 225
Radio del círculo de armadura | r_s | 280 | mm |  |  | 340 | 727.3847 | 246.7424 | 656.9078 | 272.394
Canto útil equivalente para cortante | d | 553.2535 | mm | 6.2.1 / DAfStb-Heft 600 |  | 350 | 744.3029 | 309.8819 | 670.4423 | 322.9055
Brazo mecánico interno para cortante | z | 497.9282 | mm | 6.2.3(1) |  | 360 | 750 | 375 | 675 | 375
Área de armadura longitudinal dispuesta | A_s,prov | 2513.2741 | mm²
Separación libre entre barras longitudinales | s_l | 199.9115 | mm | 8.2 / DIN EN 1536, 7.5.2 | ≥ 100 mm recomendado para hormigonado con tremie
4. ESBELTEZ, IMPERFECCIONES Y EFECTOS DE SEGUNDO ORDEN
Radio de giro de la sección circular | i | 187.5 | mm | §7.4.2 | i = D/4 para sección circular
Esbeltez mecánica | λ | 16 | - | §7.4.2 (λ)
Esfuerzo axial relativo | n | 0.13581 | - | §7.4.2 (n)
Esbeltez límite | λ_lim | 25 | - | §7.4.2 (λ_lim) | λ_lim = 25 si ¦n¦ ≤ 0,41 ; 16/√¦n¦ en caso contrario
¿Se deben considerar efectos de 2º orden? | - | NO (λ ≤ λ_lim) |  | §7.4.2
Excentricidad por imperfección geométrica | e_i | 7.5 | mm | §7.2 (imperfecciones, θ_i=1/400)
Factor de esfuerzo axial (conservador = 1,0) | K_r | 1 | - | §7.4.3 | K_r = (n_u − n)/(n_u − n_bal) ≤ 1; se adopta 1,0 del lado seguro
Factor de fluencia (φ_ef) | K_φ | 1 | - | §7.4.3 | K_φ = 1 + β·φ_ef ≥ 1; editar si se evalúa la fluencia
Canto útil para curvatura (h/2 + i_s) | d_χ | 655 | mm | §7.4.3
Curvatura de diseño | 1/r | 7.3754e-06 | 1/mm | §7.4.3 (1/r)
Excentricidad de 2º orden | e_2 | 0 | mm | §7.4.3 (e_2)
Excentricidad mínima | e_0,min | 25 | mm | §8.1 (e_0,min)
Momento de diseño total (para el armado) | M_Ed,tot | 307.5 | kNm | §7.4.3 + §8.1 | M_Ed,tot = M_Ed + N_Ed·(e_i + e_2) ≥ N_Ed·e_0,min
5. FLEXO-COMPRESIÓN — REFUERZO LONGITUDINAL (» Nomograma adimensional μ–ν–ω)
Esfuerzo axial adimensional | ν_Ed | 0.13581 | - | §8.1 / DAfStb-Heft 600 | ν_Ed = N_Ed / (A_c·f_cd)
Momento adimensional | μ_Ed | 0.055683 | - | §8.1.2 (bloque rectangular) | μ_Ed = M_Ed,tot / (A_c·h·f_cd)
Cuantía mecánica necesaria (hoja Nomograma) | ω | 0 | - | Equilibrio §8.1 + §8.1.2 | ω = A_s·f_yd/(A_c·f_cd), armadura repartida en anillo
Posición relativa del eje neutro | ξ = x/h | 0.25 | - | Bild 8.2 (dominios de deformación)
Profundidad del eje neutro | x | 187.5 | mm
Estado de la solución |  | μ_Ed se cubre con ω→0 → rige la cuantía mínima (9.8.5)
Área de armadura longitudinal necesaria | A_s,req | 0 | mm² | §8.1 | A_s = ω·A_c·f_cd/f_yd
6. CUANTÍAS LÍMITE Y DISPOSICIÓN DE LA ARMADURA LONGITUDINAL
Armadura mínima de pilotes perforados | A_s,min,pil | 2208.9323 | mm² | EN 1536 §7.5.2.2, Tab. 3 | A_c ≤ 0,5 m²: 0,5%·A_c ; 0,5–1,0 m²: 25 cm² ; > 1,0 m²: 0,25%·A_c
Armadura mínima de soportes comprimidos | A_s,min,col | 883.5729 | mm² | §12.6 Tab. 12.3(1) | A_s,min = max(0,10·¦N_Ed¦/f_yd ; 0,002·A_c)
Armadura mínima determinante | A_s,min | 2208.9323 | mm² | §12.6 / EN 1536
Armadura máxima | A_s,max | 39760.782 | mm² | §12.6 + NA1 | A_s,max = 0,09·A_c (también en zonas de solape)
ARMADURA LONGITUDINAL NECESARIA (determinante) | A_s,nec | 2208.9323 | mm²
Armadura dispuesta (n_l Ø_l) | A_s,prov | 2513.2741 | mm² |  | 8 Ø20 mm
Verificación A_s,prov ≥ A_s,nec |  | OK |  | §8.1
Verificación A_s,prov ≤ A_s,max |  | OK |  | §12.6 + NA1
Verificación n_l ≥ 6 y Ø_l ≥ 12 mm (sección circular) |  | OK |  | §12.6 / EN 1536 | §12.6 Tab. 12.3(2): círculo 6 barras ≤400 mm, Ø≥12. EN 1536 §7.5.2.3 admite 4Ø12 en pilotes perforados
Verificación separación libre s_l ≥ 100 mm |  | OK |  | EN 1536 §7.5.2 / §7.7
7. VERIFICACIÓN A CORTANTE (EN 1992-1-1:2025 §8.2 — sección circular)
Ancho equivalente del alma | b_w | 750 | mm | §8.2.3(9) | Circular: b_w = D (conservador; d según fila 38, DAfStb-Heft 600)
Parámetro de árido (rugosidad) | d_dg | 32 | mm | §8.2.1(4) | d_dg = 16 + D_low ≤ 40 mm (árido; aquí 16 mm)
Cuantía long. traccionada (medio anillo) | ρ_l | 0.0030285 | — | §8.2.2, Ec. (8.28) | ρ_l = A_sl/(b_w·d); medio anillo traccionado
Coef. parcial de cortante | γ_V | 1.4 | — | NA1 Tab. NA.3 (NDP) | γ_V = 1,4 (persistente/transitoria)
Tensión tangencial de cálculo | τ_Ed | 0.80333 | N/mm² | §8.2.1(3), Ec. (8.18) | τ_Ed = V_Ed/(b_w·z) ; z = 0,9d
Resistencia mínima a cortante | τ_Rdc,min | 0.45312 | N/mm² | §8.2.1(4), Ec. (8.20) | τ_Rdc,min = (11/γ_V)·√(f_ck/f_yd·d_dg/d)
Resistencia a cortante sin armadura | τ_Rd,c | 0.45312 | N/mm² | §8.2.2(2), Ec. (8.27) | τ_Rd,c = (0,66/γ_V)(100ρ_l·f_ck·d_dg/d)^⅓ ≥ τ_Rdc,min
Tensión axial media (informativa) | σ_cd | -2.2635 | N/mm² | §8.2 (info) | Compresión media; en 2025 el axil se aprovecha vía desplazamiento de d — aquí despreciado (conservador)
Cortante resistente sin armadura | V_Rd,c | 188.0169 | kN | §8.2.2 | V_Rd,c = τ_Rd,c·b_w·d
¿Se requiere armadura de cortante? | — | SÍ (V_Ed > V_Rd,c) |  | §8.2.1(1)
Inclinación mínima de biela | cot θ_min | 2.5 | — | §8.2.3(4) | cot θ_min = 2,5 (sin axil signif.) ; 3,0 con compresión ≥ 3 MPa y x < 0,25d
— | — | — | — | — | En 2025 no se usa el término V_Rd,cc (modelo de tensiones)
Inclinación de biela calculada | cot θ_calc | 2.5 | - | §8.2.3(4) | 1 ≤ cot θ ≤ cot θ_min
Inclinación de biela adoptada | cot θ | 2.5 | - | §8.2.3(4), Ec. (8.41) | Se usa el valor de la fila 21 si es > 0; en caso contrario el automático
Factor de reducción de biela | ν | 0.5 | - | §8.2.3(6) | ν = 0,5 con cot θ según (4)
Cortante máximo (rotura de biela) | V_Rd,max | 1073.1211 | kN | §8.2.3(5), Ec. (8.44) | V_Rd,max = ν·f_cd·b_w·z/(cotθ + tanθ)
Verificación V_Ed ≤ V_Rd,max |  | OK |  | §8.2.3(5)
Armadura transversal necesaria por cálculo | (A_sw/s)_req | 0.5543 | mm²/mm | §8.2.3(5), Ec. (8.42) | A_sw/s = V_Ed/(z·f_ywd·cotθ)
Cuantía mínima de armadura transversal | ρ_w,min | 0.0008 | - | §12.2(4) + NA1 | ρ_w,min = 0,08·√f_ck/f_yk (Ec. 12.4). NA1:2025: clase C no aplica; +60% solo en secciones perfiladas — no aplica a esta sección circular maciza.
Armadura transversal mínima | (A_sw/s)_min | 0.6 | mm²/mm | §12.3
ARMADURA TRANSVERSAL DETERMINANTE | (A_sw/s)_nec | 0.6 | mm²/mm
Área de la espiral por paso (2 ramas cortadas) | A_sw | 157.0796 | mm² | §8.2.3 | Espiral/cerco circular: 2 ramas atraviesan la fisura de cortante
Paso máximo por cálculo | s_req | 261.7994 | mm
Separación máxima constructiva | s_max | 300 | mm | §12.6 Tab. 12.3(3) | s_max = min(20·Ø_l ; D ; 300 mm) — zona central; 0,6·s_max en extremos y solapes
PASO DE ESPIRAL NECESARIO | s_nec | 261.7994 | mm |  | Adoptar espiral Ø10 mm cada 260 mm
Verificación del paso adoptado s_w ≤ s_nec |  | OK |  | §8.2.3 / §12.3
Verificación de hormigonado: s_w − Ø_w ≥ 100 mm |  | OK |  | DIN EN 1536, §7.5.2
8. RESUMEN DE RESULTADOS Y VERIFICACIONES
Solicitaciones de diseño (N_Ed / V_Ed / M_Ed,tot) |  | 1,000 kN / 300 kN / 308 kNm
Sección |  | Ø750 mm · C25 · B500 · c_nom = 75 mm
Armadura longitudinal necesaria → dispuesta |  | 2,209 mm² → 8 Ø20 = 2,513 mm² |  | 6.1 / 9.8.5
Armadura transversal necesaria → dispuesta |  | espiral Ø10 c/260 mm (adoptado: c/150 mm) |  | 6.2.3 / 9.2.2
Flexo-compresión (A_s,prov ≥ A_s,nec) |  | OK
Cuantía máxima |  | OK
Número y diámetro mínimo de barras |  | OK
Separación libre entre barras |  | OK
Biela comprimida (V_Ed ≤ V_Rd,max) |  | OK
Paso de la espiral |  | OK
VERIFICACIÓN GLOBAL |  | TODAS LAS VERIFICACIONES CUMPLEN
9. REFERENCIAS NORMATIVAS UTILIZADAS
DIN EN 1992-1-1:2025-09 — Eurocode 2: Bemessung und Konstruktion von Stahlbetontragwerken, Teil 1-1
DIN EN 1992-1-1/NA1:2025-08 — Nationaler Anhang Deutschland (γ_C, γ_S, γ_V, k_tc, ν, ρ_w,min, A_s,max)
§ 4.3.3 / Tab. NA.3 — coeficientes parciales γ_C = 1,5 ; γ_S = 1,15 ; γ_V = 1,4
§ 5.1.6(1) Ec. (5.3)/(5.4) — f_cd = η_cc·k_tc·f_ck/γ_C ; η_cc = (40/f_ck)^⅓ ≤ 1,0
§ 8.1.2 Bild 8.2 — distribución parábola-rectángulo (λ = 0,8 ; η = 1,0 para f_ck ≤ 50)
§ 5.2.4 Bild 5.4 — diagrama del acero, f_yd = f_yk/γ_S ; ε_ud = 25 ‰
§ 7.2 — imperfecciones geométricas, θ_i = 1/400 → e_i = l_0/400
§ 7.4.2 — esbeltez y esbeltez límite λ_lim
§ 7.4.3 — método de la curvatura nominal, e_2 = (1/r)·l_0²/c
§ 8.1 y Bild 8.2 — flexión compuesta, dominios de deformación; excentricidad mínima
§ 8.2.1/8.2.2 Ec. (8.18)/(8.20)/(8.27) — τ_Ed, τ_Rdc,min, τ_Rd,c con d_dg y γ_V
§ 8.2.3 Ec. (8.41)/(8.44) — cotθ (1–2,5) y τ_Rd,max con ν = 0,5
§ 8.2.3 Ec. (8.42) — A_sw/s = V_Ed/(z·f_ywd·cotθ)
§ 12.3 + NA1 — ρ_w,min y separación máxima de la armadura transversal
§ 12.6 + NA1 — A_s,min y A_s,max de soportes (0,09·A_c)
EN 1536:2015 § 7.5.2.2/7.5.2.3 Tab. 3 — armadura mínima de pilotes: A_s,min y ≥ 4 barras Ø ≥ 12 mm
DIN EN 1536:2015 § 7.5/7.7 — pilotes perforados: recubrimiento, diámetros y separaciones (tremie)
DAfStb-Heft 600 — secciones circulares (b_w, d, diagramas de interacción)
NOTA METODOLÓGICA: el refuerzo longitudinal se obtiene resolviendo el equilibrio de la sección circular con armadura uniformemente repartida en anillo (24 barras equivalentes) — hoja «Nomograma_2025». Equivale a leer los diagramas de interacción μ_Ed–ν_Ed–ω (§8.1). Simplificaciones: bloque rectangular también para x > h y pivote C; no se consideran torsión, fisuración (§9.2) ni longitudes de anclaje/solape (§11.4/11.5). Basado en EN 1992-1-1:2025 + NA1:2025 y EN 1536:2015.
Note on E10: CESAR FERNANDO: Pilotes hormigonados in situ: c_nom ≥ 50 mm (75 mm si el hormigón se coloca contra el terreno sin entubación) — DIN EN 1536 / DIN EN 1992-1-1/NA.
Note on C12: CESAR FERNANDO: Diámetro de barra longitudinal Ø_l (DIN 488). Elige de la lista desplegable.
Note on C13: CESAR FERNANDO: Diámetro de la espiral/cerco Ø_w (DIN 488). Elige de la lista desplegable.
Note on F15: CESAR FERNANDO: Menú desplegable: elige la clase de hormigón (C25/30 mínimo usual en pilotes). f_ck y las propiedades derivadas se toman de la tabla de Aceros_DIN.
Note on F16: CESAR FERNANDO: Menú desplegable: elige el tipo de acero. f_yk se toma de la tabla de Aceros_DIN (B500A/B/C = 500 N/mm²).
Note on D38: CESAR FERNANDO: Sección circular: d = r + 2·r_s/π → distancia desde la fibra más comprimida al centro de gravedad de las barras del semicírculo traccionado (2·r_s/π = centro de gravedad de un semianillo). Práctica del DAfStb-Heft 600 para secciones circulares.
Note on F90: CESAR FERNANDO: Convenio EC2/NA: las tensiones de compresión son negativas. Con compresión aumenta V_Rd,cc y por tanto cotθ (bielas más tendidas).

## Nomograma
NOMOGRAMA ADIMENSIONAL μ–ν–ω PARA SECCIÓN CIRCULAR CON ARMADURA UNIFORMEMENTE REPARTIDA
Equilibrio de la sección según DIN EN 1992-1-1, 6.1 y 3.1.7(3): bloque rectangular de compresión (λ = 0,8 ; η = 1,0 para f_ck ≤ 50 N/mm²); diagrama de deformaciones según Fig. 6.1 (pivotes B y C); acero bilineal según 3.2.7 Fig. 3.8 con rama horizontal (σ_s ≤ f_yd).
Parámetros vinculados a la hoja Pilote_DIN |  |  |  |  | Discretización del anillo de armadura (24 posiciones de área igual)
Diámetro / canto | h = D | 750 | mm |  | i | φ [°] | d_i [mm] | z_i [mm]
Recubrimiento al eje de barras | d_1 | 95 | mm |  | 1 | 0 | 95 | 280
Radio exterior | r | 375 | mm |  | 2 | 15 | 104.5408 | 270.4592
Radio del anillo de armadura | r_s | 280 | mm |  | 3 | 30 | 132.5129 | 242.4871
Área de hormigón | A_c | 441786.4669 | mm² |  | 4 | 45 | 177.0101 | 197.9899
Resistencia de diseño hormigón | f_cd | 14.1667 | N/mm² |  | 5 | 60 | 235 | 140
Límite elástico de diseño | f_yd | 434.7826 | N/mm² |  | 6 | 75 | 302.5307 | 72.4693
Deformación última hormigón (pivote B) | ε_cu2 | 0.0035 | - |  | 7 | 90 | 375 | 0
Deformación compresión centrada (pivote C) | ε_c2 | 0.002 | - |  | 8 | 105 | 447.4693 | -72.4693
Deformación de fluencia de diseño | ε_yd | 0.0021739 | - |  | 9 | 120 | 515 | -140
Esfuerzo axial adimensional solicitante | ν_Ed | 0.15978 | - |  | 10 | 135 | 572.9899 | -197.9899
Momento adimensional solicitante | μ_Ed | 0.065509 | - |  | 11 | 150 | 617.4871 | -242.4871
Número de barras equivalentes del anillo | n_div | 24 | - |  | 12 | 165 | 645.4592 | -270.4592
[5 empty] | 13 | 180 | 655 | -280 |  | Interpolación lineal entre las dos filas que encierran μ_Ed
SOLUCIÓN — interpolación lineal en la rejilla |  |  |  |  | 14 | 195 | 645.4592 | -270.4592 |  | m1 = μ_Rd(i) | 0.064411
Error mínimo ¦μ_Rd − μ_Ed¦ |  | 0.001098 |  |  | 15 | 210 | 617.4871 | -242.4871 |  | w1 = ω_req(i) | 0.017132
Fila de la rejilla más próxima |  | 24 |  |  | 16 | 225 | 572.9899 | -197.9899 |  | fila vecina j | 25
Posición relativa del eje neutro | ξ = x/h | 0.28 |  |  | 17 | 240 | 515 | -140 |  | m2 = μ_Rd(j) | 0.070512
Profundidad del eje neutro | x | 210 | mm |  | 18 | 255 | 447.4693 | -72.4693 |  | w2 = ω_req(j) | 0.038377
Momento resistente en esa fila | μ_Rd | 0.064411 |  |  | 19 | 270 | 375 | 0 |  | μ_Rd,min de la rama válida | 0.064411
Máximo μ_Rd de la rejilla (ω ≥ 0) | μ_Rd,max | 2.3045 |  |  | 20 | 285 | 302.5307 | 72.4693
Cuantía mecánica interpolada | ω_int | 0.020956 |  |  | 21 | 300 | 235 | 140
Estado de la solución |  | OK — solución obtenida por interpolación |  |  | 22 | 315 | 177.0101 | 197.9899
CUANTÍA MECÁNICA ADOPTADA | ω | 0.020956 | - |  | 23 | 330 | 132.5129 | 242.4871
ω = A_s·f_yd / (A_c·f_cd) · A_s = ω·A_c·f_cd / f_yd |  |  |  |  | 24 | 345 | 104.5408 | 270.4592
REJILLA DE EQUILIBRIO: para cada posición del eje neutro ξ = x/h se resuelve ω con la ecuación de fuerzas (ν_Ed = ν_c + ω·k_s) y se obtiene el momento resistente μ_Rd = μ_c + ω·k_m
ξ = x/h | x [mm] | a = λ·x [mm] | α [rad] | A_seg [mm²] | ν_c | ȳ_c [mm] | μ_c | k_s | k_m | ω_req | μ_Rd | ¦μ_Rd − μ_Ed¦
0.05 | 37.5 | 30 | 0.40272 | 5927.4775 | 0.013417 | 357.0421 | 0.0063873 | -1 | 1.579e-17 | -0.14636 |  | 1000000000
0.06 | 45 | 36 | 0.44176 | 7772.6369 | 0.017594 | 353.4609 | 0.0082916 | -1 | 1.579e-17 | -0.14219 |  | 1000000000
0.07 | 52.5 | 42 | 0.47782 | 9770.3314 | 0.022116 | 349.8833 | 0.010317 | -1 | 1.579e-17 | -0.13766 |  | 1000000000
0.08 | 60 | 48 | 0.51152 | 11907.2647 | 0.026953 | 346.3094 | 0.012445 | -0.99747 | 0.0009463 | -0.13316 |  | 1000000000
0.09 | 67.5 | 54 | 0.54331 | 14172.6015 | 0.03208 | 342.7391 | 0.01466 | -0.97595 | 0.0088535 | -0.13085 |  | 1000000000
0.1 | 75 | 60 | 0.57351 | 16557.262 | 0.037478 | 339.1726 | 0.016949 | -0.94573 | 0.019871 | -0.12932 |  | 1000000000
0.11 | 82.5 | 66 | 0.60236 | 19053.4711 | 0.043128 | 335.6098 | 0.019299 | -0.91901 | 0.029533 | -0.12693 |  | 1000000000
0.12 | 90 | 72 | 0.63005 | 21654.456 | 0.049016 | 332.051 | 0.021701 | -0.88045 | 0.042851 | -0.1258 |  | 1000000000
0.13 | 97.5 | 78 | 0.65672 | 24354.2338 | 0.055127 | 328.496 | 0.024145 | -0.84782 | 0.054121 | -0.12344 |  | 1000000000
0.14 | 105 | 84 | 0.6825 | 27147.4568 | 0.061449 | 324.945 | 0.026624 | -0.81985 | 0.06378 | -0.11994 |  | 1000000000
0.15 | 112.5 | 90 | 0.70748 | 30029.2983 | 0.067972 | 321.398 | 0.029128 | -0.78921 | 0.073841 | -0.11633 |  | 1000000000
0.16 | 120 | 96 | 0.73176 | 32995.3646 | 0.074686 | 317.8552 | 0.031653 | -0.7548 | 0.084649 | -0.11274 |  | 1000000000
0.17 | 127.5 | 102 | 0.7554 | 36041.6268 | 0.081582 | 314.3165 | 0.03419 | -0.72445 | 0.094186 | -0.10794 |  | 1000000000
0.18 | 135 | 108 | 0.77845 | 39164.3665 | 0.08865 | 310.782 | 0.036734 | -0.69746 | 0.10266 | -0.10198 |  | 1000000000
0.19 | 142.5 | 114 | 0.80098 | 42360.1323 | 0.095884 | 307.2518 | 0.039281 | -0.67332 | 0.11025 | -0.094896 |  | 1000000000
0.2 | 150 | 120 | 0.82303 | 45625.7048 | 0.10328 | 303.7259 | 0.041823 | -0.64429 | 0.11844 | -0.087699 |  | 1000000000
0.21 | 157.5 | 126 | 0.84464 | 48958.0668 | 0.11082 | 300.2045 | 0.044358 | -0.61462 | 0.12648 | -0.07966 |  | 1000000000
0.22 | 165 | 132 | 0.86584 | 52354.3791 | 0.11851 | 296.6876 | 0.046879 | -0.58765 | 0.13379 | -0.070234 |  | 1000000000
0.23 | 172.5 | 138 | 0.88667 | 55811.9604 | 0.12633 | 293.1752 | 0.049383 | -0.56302 | 0.14047 | -0.059406 |  | 1000000000
0.24 | 180 | 144 | 0.90714 | 59328.2693 | 0.13429 | 289.6675 | 0.051867 | -0.54045 | 0.14659 | -0.04716 |  | 1000000000
0.25 | 187.5 | 150 | 0.9273 | 62900.89 | 0.14238 | 286.1645 | 0.054325 | -0.51866 | 0.15232 | -0.033549 |  | 1000000000
0.26 | 195 | 156 | 0.94715 | 66527.5192 | 0.15059 | 282.6663 | 0.056755 | -0.49116 | 0.15833 | -0.018714 |  | 1000000000
0.27 | 202.5 | 162 | 0.96672 | 70205.9549 | 0.15891 | 279.1729 | 0.059153 | -0.4657 | 0.16388 | -0.0018581 |  | 1000000000
0.28 | 210 | 168 | 0.98604 | 73934.0872 | 0.16735 | 275.6845 | 0.061515 | -0.44206 | 0.16904 | 0.017132 | 0.064411 | 0.001098
0.29 | 217.5 | 174 | 1.0051 | 77709.8894 | 0.1759 | 272.2012 | 0.06384 | -0.42005 | 0.17385 | 0.038377 | 0.070512 | 0.0050023
0.3 | 225 | 180 | 1.0239 | 81531.4107 | 0.18455 | 268.723 | 0.066124 | -0.39951 | 0.17833 | 0.062002 | 0.077181 | 0.011671
0.31 | 232.5 | 186 | 1.0426 | 85396.7695 | 0.1933 | 265.25 | 0.068363 | -0.37919 | 0.18253 | 0.088399 | 0.084499 | 0.018989
0.32 | 240 | 192 | 1.061 | 89304.1475 | 0.20214 | 261.7823 | 0.070557 | -0.35441 | 0.18646 | 0.11954 | 0.092846 | 0.027336
0.33 | 247.5 | 198 | 1.0792 | 93251.7846 | 0.21108 | 258.32 | 0.072701 | -0.33113 | 0.19016 | 0.15492 | 0.10216 | 0.036652
0.34 | 255 | 204 | 1.0973 | 97237.974 | 0.2201 | 254.8632 | 0.074794 | -0.30965 | 0.19348 | 0.19481 | 0.11249 | 0.046976
0.35 | 262.5 | 210 | 1.1152 | 101261.0578 | 0.22921 | 251.4119 | 0.076834 | -0.2897 | 0.19649 | 0.23966 | 0.12392 | 0.058414
0.36 | 270 | 216 | 1.1329 | 105319.4236 | 0.23839 | 247.9664 | 0.078818 | -0.27087 | 0.19933 | 0.29023 | 0.13667 | 0.071162
0.37 | 277.5 | 222 | 1.1505 | 109411.5005 | 0.24766 | 244.5266 | 0.080745 | -0.25219 | 0.20181 | 0.34846 | 0.15107 | 0.085558
0.38 | 285 | 228 | 1.168 | 113535.7563 | 0.25699 | 241.0927 | 0.082612 | -0.23095 | 0.20333 | 0.42094 | 0.1682 | 0.10269
0.39 | 292.5 | 234 | 1.1853 | 117690.6942 | 0.2664 | 237.6648 | 0.084418 | -0.21079 | 0.20477 | 0.5058 | 0.18799 | 0.12248
0.4 | 300 | 240 | 1.2025 | 121874.8506 | 0.27587 | 234.2431 | 0.08616 | -0.19165 | 0.20614 | 0.60574 | 0.21103 | 0.14552
0.41 | 307.5 | 246 | 1.2196 | 126086.7921 | 0.2854 | 230.8275 | 0.087838 | -0.17344 | 0.20744 | 0.72432 | 0.23809 | 0.17258
0.42 | 315 | 252 | 1.2366 | 130325.1135 | 0.295 | 227.4183 | 0.08945 | -0.15609 | 0.20868 | 0.86626 | 0.27022 | 0.20471
0.43 | 322.5 | 258 | 1.2535 | 134588.436 | 0.30465 | 224.0156 | 0.090994 | -0.13631 | 0.20926 | 1.0628 | 0.31339 | 0.24788
0.44 | 330 | 264 | 1.2703 | 138875.4047 | 0.31435 | 220.6194 | 0.092469 | -0.11565 | 0.20948 | 1.3365 | 0.37244 | 0.30693
0.45 | 337.5 | 270 | 1.287 | 143184.6868 | 0.3241 | 217.2299 | 0.093873 | -0.095915 | 0.20969 | 1.7132 | 0.45312 | 0.38761
0.46 | 345 | 276 | 1.3036 | 147514.9706 | 0.33391 | 213.8473 | 0.095206 | -0.077037 | 0.20989 | 2.2603 | 0.56962 | 0.50411
0.47 | 352.5 | 282 | 1.3202 | 151864.963 | 0.34375 | 210.4716 | 0.096467 | -0.059358 | 0.20995 | 3.0994 | 0.74719 | 0.68168
0.48 | 360 | 288 | 1.3367 | 156233.3885 | 0.35364 | 207.1031 | 0.097653 | -0.039132 | 0.20876 | 4.954 | 1.1318 | 1.0663
0.49 | 367.5 | 294 | 1.3531 | 160618.9878 | 0.36357 | 203.7418 | 0.098765 | -0.019167 | 0.20746 | 10.6324 | 2.3045 | 2.239
0.5 | 375 | 300 | 1.3694 | 165020.5162 | 0.37353 | 200.3879 | 0.099801 | 3.7933e-16 | 0.20621 | -5.635e+14 |  | 1000000000
0.51 | 382.5 | 306 | 1.3857 | 169436.7426 | 0.38353 | 197.0415 | 0.10076 | 0.019324 | 0.20472 | -11.5789 |  | 1000000000
0.52 | 390 | 312 | 1.402 | 173866.448 | 0.39355 | 193.7029 | 0.10164 | 0.041196 | 0.20222 | -5.6747 |  | 1000000000
0.53 | 397.5 | 318 | 1.4182 | 178308.4247 | 0.40361 | 190.372 | 0.10245 | 0.062242 | 0.19981 | -3.9174 |  | 1000000000
0.54 | 405 | 324 | 1.4344 | 182761.4748 | 0.41369 | 187.0493 | 0.10317 | 0.086442 | 0.19608 | -2.9373 |  | 1000000000
0.55 | 412.5 | 330 | 1.4505 | 187224.4093 | 0.42379 | 183.7347 | 0.10382 | 0.11183 | 0.19171 | -2.3608 |  | 1000000000
0.56 | 420 | 336 | 1.4666 | 191696.0473 | 0.43391 | 180.4284 | 0.10439 | 0.13632 | 0.18749 | -2.011 |  | 1000000000
0.57 | 427.5 | 342 | 1.4827 | 196175.2147 | 0.44405 | 177.1308 | 0.10487 | 0.15994 | 0.18343 | -1.7774 |  | 1000000000
0.58 | 435 | 348 | 1.4987 | 200660.7431 | 0.4542 | 173.8418 | 0.10528 | 0.18275 | 0.1795 | -1.6111 |  | 1000000000
0.59 | 442.5 | 354 | 1.5148 | 205151.4693 | 0.46437 | 170.5618 | 0.1056 | 0.20479 | 0.17571 | -1.4873 |  | 1000000000
0.6 | 450 | 360 | 1.5308 | 209646.2342 | 0.47454 | 167.2909 | 0.10585 | 0.22609 | 0.17204 | -1.3922 |  | 1000000000
0.61 | 457.5 | 366 | 1.5468 | 214143.8815 | 0.48472 | 164.0293 | 0.10601 | 0.24669 | 0.1685 | -1.3172 |  | 1000000000
0.62 | 465 | 372 | 1.5628 | 218643.2575 | 0.49491 | 160.7773 | 0.10609 | 0.26663 | 0.16507 | -1.2569 |  | 1000000000
0.63 | 472.5 | 378 | 1.5788 | 223143.2095 | 0.50509 | 157.535 | 0.10609 | 0.28537 | 0.16159 | -1.2101 |  | 1000000000
0.64 | 480 | 384 | 1.5948 | 227642.5854 | 0.51528 | 154.3028 | 0.10601 | 0.30328 | 0.15817 | -1.1722 |  | 1000000000
0.65 | 487.5 | 390 | 1.6108 | 232140.2327 | 0.52546 | 151.0807 | 0.10585 | 0.32065 | 0.15485 | -1.1404 |  | 1000000000
0.66 | 495 | 396 | 1.6268 | 236634.9976 | 0.53563 | 147.8691 | 0.1056 | 0.33749 | 0.15163 | -1.1137 |  | 1000000000
0.67 | 502.5 | 402 | 1.6429 | 241125.7238 | 0.5458 | 144.6682 | 0.10528 | 0.35383 | 0.1485 | -1.091 |  | 1000000000
0.68 | 510 | 408 | 1.6589 | 245611.2522 | 0.55595 | 141.4783 | 0.10487 | 0.36968 | 0.14547 | -1.0716 |  | 1000000000
0.69 | 517.5 | 414 | 1.675 | 250090.4196 | 0.56609 | 138.2997 | 0.10439 | 0.38508 | 0.14253 | -1.0551 |  | 1000000000
0.7 | 525 | 420 | 1.6911 | 254562.0576 | 0.57621 | 135.1325 | 0.10382 | 0.40004 | 0.13967 | -1.041 |  | 1000000000
0.71 | 532.5 | 426 | 1.7072 | 259024.9921 | 0.58631 | 131.9772 | 0.10317 | 0.41457 | 0.13689 | -1.0288 |  | 1000000000
0.72 | 540 | 432 | 1.7234 | 263478.0422 | 0.59639 | 128.834 | 0.10245 | 0.42871 | 0.13418 | -1.0184 |  | 1000000000
0.73 | 547.5 | 438 | 1.7396 | 267920.0189 | 0.60645 | 125.7033 | 0.10164 | 0.44245 | 0.13156 | -1.0095 |  | 1000000000
0.74 | 555 | 444 | 1.7559 | 272349.7243 | 0.61647 | 122.5853 | 0.10076 | 0.45582 | 0.129 | -1.0019 |  | 1000000000
0.75 | 562.5 | 450 | 1.7722 | 276765.9507 | 0.62647 | 119.4804 | 0.099801 | 0.46884 | 0.12651 | -0.99541 |  | 1000000000
0.76 | 570 | 456 | 1.7885 | 281167.4791 | 0.63643 | 116.389 | 0.098765 | 0.48152 | 0.12409 | -0.9899 |  | 1000000000
0.77 | 577.5 | 462 | 1.8049 | 285553.0784 | 0.64636 | 113.3114 | 0.097653 | 0.49386 | 0.12173 | -0.98526 |  | 1000000000
0.78 | 585 | 468 | 1.8214 | 289921.5039 | 0.65625 | 110.248 | 0.096467 | 0.50589 | 0.11943 | -0.98138 |  | 1000000000
0.79 | 592.5 | 474 | 1.838 | 294271.4963 | 0.66609 | 107.1992 | 0.095206 | 0.51761 | 0.11718 | -0.97817 |  | 1000000000
0.8 | 600 | 480 | 1.8546 | 298601.7801 | 0.6759 | 104.1655 | 0.093873 | 0.52904 | 0.115 | -0.97557 |  | 1000000000
0.81 | 607.5 | 486 | 1.8713 | 302911.0622 | 0.68565 | 101.1472 | 0.092469 | 0.54019 | 0.11287 | -0.97349 |  | 1000000000
0.82 | 615 | 492 | 1.8881 | 307198.0309 | 0.69535 | 98.1449 | 0.090994 | 0.55107 | 0.11079 | -0.97188 |  | 1000000000
0.83 | 622.5 | 498 | 1.905 | 311461.3534 | 0.705 | 95.1589 | 0.08945 | 0.5615 | 0.10872 | -0.97102 |  | 1000000000
0.84 | 630 | 504 | 1.922 | 315699.6749 | 0.7146 | 92.1898 | 0.087838 | 0.57126 | 0.10663 | -0.97122 |  | 1000000000
0.85 | 637.5 | 510 | 1.9391 | 319911.6163 | 0.72413 | 89.2382 | 0.08616 | 0.58079 | 0.10458 | -0.9717 |  | 1000000000
0.86 | 645 | 516 | 1.9563 | 324095.7727 | 0.7336 | 86.3046 | 0.084418 | 0.5901 | 0.10259 | -0.97242 |  | 1000000000
0.87 | 652.5 | 522 | 1.9736 | 328250.7106 | 0.74301 | 83.3894 | 0.082612 | 0.59919 | 0.10064 | -0.97336 |  | 1000000000
0.88 | 660 | 528 | 1.9911 | 332374.9664 | 0.75234 | 80.4935 | 0.080745 | 0.60808 | 0.09873 | -0.97449 |  | 1000000000
0.89 | 667.5 | 534 | 2.0087 | 336467.0433 | 0.76161 | 77.6173 | 0.078818 | 0.61676 | 0.096866 | -0.97578 |  | 1000000000
0.9 | 675 | 540 | 2.0264 | 340525.4091 | 0.77079 | 74.7616 | 0.076834 | 0.62526 | 0.095043 | -0.97722 |  | 1000000000
0.91 | 682.5 | 546 | 2.0443 | 344548.4929 | 0.7799 | 71.9271 | 0.074794 | 0.63357 | 0.093261 | -0.97878 |  | 1000000000
0.92 | 690 | 552 | 2.0624 | 348534.6823 | 0.78892 | 69.1145 | 0.072701 | 0.64169 | 0.091517 | -0.98044 |  | 1000000000
0.93 | 697.5 | 558 | 2.0806 | 352482.3194 | 0.79786 | 66.3246 | 0.070557 | 0.64965 | 0.089811 | -0.98219 |  | 1000000000
0.94 | 705 | 564 | 2.099 | 356389.6974 | 0.8067 | 63.5582 | 0.068363 | 0.65743 | 0.088141 | -0.98402 |  | 1000000000
0.95 | 712.5 | 570 | 2.1176 | 360255.0562 | 0.81545 | 60.8163 | 0.066124 | 0.66505 | 0.086506 | -0.9859 |  | 1000000000
0.96 | 720 | 576 | 2.1365 | 364076.5775 | 0.8241 | 58.0997 | 0.06384 | 0.67251 | 0.084905 | -0.98783 |  | 1000000000
0.97 | 727.5 | 582 | 2.1556 | 367852.3797 | 0.83265 | 55.4094 | 0.061515 | 0.67981 | 0.083338 | -0.98978 |  | 1000000000
0.98 | 735 | 588 | 2.1749 | 371580.512 | 0.84109 | 52.7466 | 0.059153 | 0.68697 | 0.081802 | -0.99175 |  | 1000000000
0.99 | 742.5 | 594 | 2.1944 | 375258.9477 | 0.84941 | 50.1123 | 0.056755 | 0.69398 | 0.080297 | -0.99373 |  | 1000000000
1 | 750 | 600 | 2.2143 | 378885.5769 | 0.85762 | 47.5077 | 0.054325 | 0.70086 | 0.078822 | -0.9957 |  | 1000000000
1.01 | 757.5 | 606 | 2.2345 | 382458.1976 | 0.86571 | 44.9342 | 0.051867 | 0.70514 | 0.077618 | -1.0011 |  | 1000000000
1.02 | 765 | 612 | 2.2549 | 385974.5065 | 0.87367 | 42.3932 | 0.049383 | 0.70928 | 0.076455 | -1.0065 |  | 1000000000
1.03 | 772.5 | 618 | 2.2758 | 389432.0878 | 0.88149 | 39.886 | 0.046879 | 0.71329 | 0.07533 | -1.0118 |  | 1000000000
1.04 | 780 | 624 | 2.297 | 392828.4001 | 0.88918 | 37.4144 | 0.044358 | 0.71716 | 0.074242 | -1.0171 |  | 1000000000
1.05 | 787.5 | 630 | 2.3186 | 396160.7621 | 0.89672 | 34.98 | 0.041823 | 0.7209 | 0.073189 | -1.0223 |  | 1000000000
1.06 | 795 | 636 | 2.3406 | 399426.3346 | 0.90412 | 32.5848 | 0.039281 | 0.72453 | 0.07217 | -1.0273 |  | 1000000000
1.07 | 802.5 | 642 | 2.3631 | 402622.1004 | 0.91135 | 30.2308 | 0.036734 | 0.72805 | 0.071182 | -1.0323 |  | 1000000000
1.08 | 810 | 648 | 2.3862 | 405744.8401 | 0.91842 | 27.9202 | 0.03419 | 0.73145 | 0.070224 | -1.0372 |  | 1000000000
1.09 | 817.5 | 654 | 2.4098 | 408791.1023 | 0.92531 | 25.6555 | 0.031653 | 0.73476 | 0.069296 | -1.0419 |  | 1000000000
1.1 | 825 | 660 | 2.4341 | 411757.1686 | 0.93203 | 23.4394 | 0.029128 | 0.73796 | 0.068395 | -1.0465 |  | 1000000000
1.11 | 832.5 | 666 | 2.4591 | 414639.0101 | 0.93855 | 21.275 | 0.026624 | 0.74108 | 0.06752 | -1.0509 |  | 1000000000
1.12 | 840 | 672 | 2.4849 | 417432.2331 | 0.94487 | 19.1654 | 0.024145 | 0.7441 | 0.066671 | -1.0551 |  | 1000000000
1.13 | 847.5 | 678 | 2.5115 | 420132.0109 | 0.95098 | 17.1146 | 0.021701 | 0.74703 | 0.065846 | -1.0591 |  | 1000000000
1.14 | 855 | 684 | 2.5392 | 422732.9958 | 0.95687 | 15.1266 | 0.019299 | 0.74989 | 0.065045 | -1.063 |  | 1000000000
1.15 | 862.5 | 690 | 2.5681 | 425229.2049 | 0.96252 | 13.2065 | 0.016949 | 0.75266 | 0.064265 | -1.0665 |  | 1000000000
1.16 | 870 | 696 | 2.5983 | 427613.8654 | 0.96792 | 11.3596 | 0.01466 | 0.75536 | 0.063507 | -1.0699 |  | 1000000000
1.17 | 877.5 | 702 | 2.6301 | 429879.2022 | 0.97305 | 9.5925 | 0.012445 | 0.75798 | 0.062769 | -1.0729 |  | 1000000000
1.18 | 885 | 708 | 2.6638 | 432016.1355 | 0.97788 | 7.9128 | 0.010317 | 0.76054 | 0.062051 | -1.0757 |  | 1000000000
1.19 | 892.5 | 714 | 2.6998 | 434013.83 | 0.98241 | 6.33 | 0.0082916 | 0.76303 | 0.061352 | -1.0781 |  | 1000000000
1.2 | 900 | 720 | 2.7389 | 435858.9894 | 0.98658 | 4.8556 | 0.0063873 | 0.76545 | 0.060671 | -1.0802 |  | 1000000000
1.21 | 907.5 | 726 | 2.7819 | 437534.6701 | 0.99038 | 3.5044 | 0.0046276 | 0.76781 | 0.060007 | -1.0818 |  | 1000000000
1.22 | 915 | 732 | 2.8305 | 439018.0833 | 0.99373 | 2.2967 | 0.0030431 | 0.77011 | 0.05936 | -1.0829 |  | 1000000000
1.23 | 922.5 | 738 | 2.8879 | 440275.8805 | 0.99658 | 1.2619 | 0.0016768 | 0.77236 | 0.058729 | -1.0834 |  | 1000000000
1.24 | 930 | 744 | 2.9625 | 441251.1004 | 0.99879 | 0.45062 | 0.0006001 | 0.77455 | 0.058114 | -1.0832 |  | 1000000000
1.25 | 937.5 | 750 | 3.1416 | 441786.4669 | 1 | 1.4634e-46 | 1.9512e-49 | 0.77668 | 0.057514 | -1.0818 |  | 1000000000
1.26 | 945 | 750 | 3.1416 | 441786.4669 | 1 | 1.4634e-46 | 1.9512e-49 | 0.77877 | 0.056928 | -1.0789 |  | 1000000000
1.27 | 952.5 | 750 | 3.1416 | 441786.4669 | 1 | 1.4634e-46 | 1.9512e-49 | 0.7808 | 0.056356 | -1.0761 |  | 1000000000
1.28 | 960 | 750 | 3.1416 | 441786.4669 | 1 | 1.4634e-46 | 1.9512e-49 | 0.78279 | 0.055798 | -1.0734 |  | 1000000000
1.29 | 967.5 | 750 | 3.1416 | 441786.4669 | 1 | 1.4634e-46 | 1.9512e-49 | 0.78473 | 0.055252 | -1.0707 |  | 1000000000
1.3 | 975 | 750 | 3.1416 | 441786.4669 | 1 | 1.4634e-46 | 1.9512e-49 | 0.78663 | 0.054719 | -1.0681 |  | 1000000000
1.31 | 982.5 | 750 | 3.1416 | 441786.4669 | 1 | 1.4634e-46 | 1.9512e-49 | 0.78848 | 0.054198 | -1.0656 |  | 1000000000
1.32 | 990 | 750 | 3.1416 | 441786.4669 | 1 | 1.4634e-46 | 1.9512e-49 | 0.79029 | 0.053689 | -1.0632 |  | 1000000000
1.33 | 997.5 | 750 | 3.1416 | 441786.4669 | 1 | 1.4634e-46 | 1.9512e-49 | 0.79206 | 0.053191 | -1.0608 |  | 1000000000
1.34 | 1005 | 750 | 3.1416 | 441786.4669 | 1 | 1.4634e-46 | 1.9512e-49 | 0.7938 | 0.052704 | -1.0585 |  | 1000000000
1.35 | 1012.5 | 750 | 3.1416 | 441786.4669 | 1 | 1.4634e-46 | 1.9512e-49 | 0.79549 | 0.052228 | -1.0562 |  | 1000000000
1.36 | 1020 | 750 | 3.1416 | 441786.4669 | 1 | 1.4634e-46 | 1.9512e-49 | 0.79715 | 0.051762 | -1.054 |  | 1000000000
1.37 | 1027.5 | 750 | 3.1416 | 441786.4669 | 1 | 1.4634e-46 | 1.9512e-49 | 0.79878 | 0.051306 | -1.0519 |  | 1000000000
1.38 | 1035 | 750 | 3.1416 | 441786.4669 | 1 | 1.4634e-46 | 1.9512e-49 | 0.80036 | 0.050859 | -1.0498 |  | 1000000000
1.39 | 1042.5 | 750 | 3.1416 | 441786.4669 | 1 | 1.4634e-46 | 1.9512e-49 | 0.80192 | 0.050421 | -1.0478 |  | 1000000000
1.4 | 1050 | 750 | 3.1416 | 441786.4669 | 1 | 1.4634e-46 | 1.9512e-49 | 0.80345 | 0.049993 | -1.0458 |  | 1000000000
1.41 | 1057.5 | 750 | 3.1416 | 441786.4669 | 1 | 1.4634e-46 | 1.9512e-49 | 0.80494 | 0.049573 | -1.0438 |  | 1000000000
1.42 | 1065 | 750 | 3.1416 | 441786.4669 | 1 | 1.4634e-46 | 1.9512e-49 | 0.8064 | 0.049162 | -1.0419 |  | 1000000000
1.43 | 1072.5 | 750 | 3.1416 | 441786.4669 | 1 | 1.4634e-46 | 1.9512e-49 | 0.80784 | 0.048759 | -1.0401 |  | 1000000000
1.44 | 1080 | 750 | 3.1416 | 441786.4669 | 1 | 1.4634e-46 | 1.9512e-49 | 0.80924 | 0.048364 | -1.0383 |  | 1000000000
1.45 | 1087.5 | 750 | 3.1416 | 441786.4669 | 1 | 1.4634e-46 | 1.9512e-49 | 0.81062 | 0.047977 | -1.0365 |  | 1000000000
1.46 | 1095 | 750 | 3.1416 | 441786.4669 | 1 | 1.4634e-46 | 1.9512e-49 | 0.81197 | 0.047597 | -1.0348 |  | 1000000000
1.47 | 1102.5 | 750 | 3.1416 | 441786.4669 | 1 | 1.4634e-46 | 1.9512e-49 | 0.8133 | 0.047225 | -1.0331 |  | 1000000000
1.48 | 1110 | 750 | 3.1416 | 441786.4669 | 1 | 1.4634e-46 | 1.9512e-49 | 0.8146 | 0.04686 | -1.0315 |  | 1000000000
1.49 | 1117.5 | 750 | 3.1416 | 441786.4669 | 1 | 1.4634e-46 | 1.9512e-49 | 0.81587 | 0.046501 | -1.0298 |  | 1000000000
1.5 | 1125 | 750 | 3.1416 | 441786.4669 | 1 | 1.4634e-46 | 1.9512e-49 | 0.81712 | 0.046149 | -1.0283 |  | 1000000000
1.51 | 1132.5 | 750 | 3.1416 | 441786.4669 | 1 | 1.4634e-46 | 1.9512e-49 | 0.81835 | 0.045804 | -1.0267 |  | 1000000000
1.52 | 1140 | 750 | 3.1416 | 441786.4669 | 1 | 1.4634e-46 | 1.9512e-49 | 0.81956 | 0.045465 | -1.0252 |  | 1000000000
1.53 | 1147.5 | 750 | 3.1416 | 441786.4669 | 1 | 1.4634e-46 | 1.9512e-49 | 0.82074 | 0.045132 | -1.0237 |  | 1000000000
1.54 | 1155 | 750 | 3.1416 | 441786.4669 | 1 | 1.4634e-46 | 1.9512e-49 | 0.82191 | 0.044805 | -1.0223 |  | 1000000000
1.55 | 1162.5 | 750 | 3.1416 | 441786.4669 | 1 | 1.4634e-46 | 1.9512e-49 | 0.82305 | 0.044484 | -1.0209 |  | 1000000000
1.56 | 1170 | 750 | 3.1416 | 441786.4669 | 1 | 1.4634e-46 | 1.9512e-49 | 0.82417 | 0.044169 | -1.0195 |  | 1000000000
1.57 | 1177.5 | 750 | 3.1416 | 441786.4669 | 1 | 1.4634e-46 | 1.9512e-49 | 0.82527 | 0.043859 | -1.0181 |  | 1000000000
1.58 | 1185 | 750 | 3.1416 | 441786.4669 | 1 | 1.4634e-46 | 1.9512e-49 | 0.82636 | 0.043555 | -1.0168 |  | 1000000000
1.59 | 1192.5 | 750 | 3.1416 | 441786.4669 | 1 | 1.4634e-46 | 1.9512e-49 | 0.82742 | 0.043256 | -1.0155 |  | 1000000000
1.6 | 1200 | 750 | 3.1416 | 441786.4669 | 1 | 1.4634e-46 | 1.9512e-49 | 0.82847 | 0.042962 | -1.0142 |  | 1000000000
1.61 | 1207.5 | 750 | 3.1416 | 441786.4669 | 1 | 1.4634e-46 | 1.9512e-49 | 0.8295 | 0.042672 | -1.0129 |  | 1000000000
1.62 | 1215 | 750 | 3.1416 | 441786.4669 | 1 | 1.4634e-46 | 1.9512e-49 | 0.83051 | 0.042388 | -1.0117 |  | 1000000000
1.63 | 1222.5 | 750 | 3.1416 | 441786.4669 | 1 | 1.4634e-46 | 1.9512e-49 | 0.8315 | 0.042109 | -1.0105 |  | 1000000000
1.64 | 1230 | 750 | 3.1416 | 441786.4669 | 1 | 1.4634e-46 | 1.9512e-49 | 0.83248 | 0.041834 | -1.0093 |  | 1000000000
1.65 | 1237.5 | 750 | 3.1416 | 441786.4669 | 1 | 1.4634e-46 | 1.9512e-49 | 0.83344 | 0.041563 | -1.0081 |  | 1000000000
1.66 | 1245 | 750 | 3.1416 | 441786.4669 | 1 | 1.4634e-46 | 1.9512e-49 | 0.83439 | 0.041297 | -1.007 |  | 1000000000
1.67 | 1252.5 | 750 | 3.1416 | 441786.4669 | 1 | 1.4634e-46 | 1.9512e-49 | 0.83532 | 0.041036 | -1.0059 |  | 1000000000
1.68 | 1260 | 750 | 3.1416 | 441786.4669 | 1 | 1.4634e-46 | 1.9512e-49 | 0.83624 | 0.040778 | -1.0048 |  | 1000000000
1.69 | 1267.5 | 750 | 3.1416 | 441786.4669 | 1 | 1.4634e-46 | 1.9512e-49 | 0.83714 | 0.040525 | -1.0037 |  | 1000000000
1.7 | 1275 | 750 | 3.1416 | 441786.4669 | 1 | 1.4634e-46 | 1.9512e-49 | 0.83803 | 0.040275 | -1.0026 |  | 1000000000
1.71 | 1282.5 | 750 | 3.1416 | 441786.4669 | 1 | 1.4634e-46 | 1.9512e-49 | 0.8389 | 0.04003 | -1.0016 |  | 1000000000
1.72 | 1290 | 750 | 3.1416 | 441786.4669 | 1 | 1.4634e-46 | 1.9512e-49 | 0.83976 | 0.039788 | -1.0005 |  | 1000000000
1.73 | 1297.5 | 750 | 3.1416 | 441786.4669 | 1 | 1.4634e-46 | 1.9512e-49 | 0.84061 | 0.03955 | -0.99954 |  | 1000000000
1.74 | 1305 | 750 | 3.1416 | 441786.4669 | 1 | 1.4634e-46 | 1.9512e-49 | 0.84144 | 0.039316 | -0.99855 |  | 1000000000
1.75 | 1312.5 | 750 | 3.1416 | 441786.4669 | 1 | 1.4634e-46 | 1.9512e-49 | 0.84226 | 0.039085 | -0.99758 |  | 1000000000
1.76 | 1320 | 750 | 3.1416 | 441786.4669 | 1 | 1.4634e-46 | 1.9512e-49 | 0.84304 | 0.038852 | -0.99665 |  | 1000000000
1.77 | 1327.5 | 750 | 3.1416 | 441786.4669 | 1 | 1.4634e-46 | 1.9512e-49 | 0.84379 | 0.038618 | -0.99577 |  | 1000000000
1.78 | 1335 | 750 | 3.1416 | 441786.4669 | 1 | 1.4634e-46 | 1.9512e-49 | 0.84453 | 0.038389 | -0.9949 |  | 1000000000
1.79 | 1342.5 | 750 | 3.1416 | 441786.4669 | 1 | 1.4634e-46 | 1.9512e-49 | 0.84525 | 0.038162 | -0.99405 |  | 1000000000
1.8 | 1350 | 750 | 3.1416 | 441786.4669 | 1 | 1.4634e-46 | 1.9512e-49 | 0.84597 | 0.037939 | -0.99321 |  | 1000000000
1.81 | 1357.5 | 750 | 3.1416 | 441786.4669 | 1 | 1.4634e-46 | 1.9512e-49 | 0.84667 | 0.037719 | -0.99238 |  | 1000000000
1.82 | 1365 | 750 | 3.1416 | 441786.4669 | 1 | 1.4634e-46 | 1.9512e-49 | 0.84737 | 0.037502 | -0.99157 |  | 1000000000
1.83 | 1372.5 | 750 | 3.1416 | 441786.4669 | 1 | 1.4634e-46 | 1.9512e-49 | 0.84805 | 0.037289 | -0.99077 |  | 1000000000
1.84 | 1380 | 750 | 3.1416 | 441786.4669 | 1 | 1.4634e-46 | 1.9512e-49 | 0.84873 | 0.037078 | -0.98998 |  | 1000000000

## Nomograma_2025
DIAGRAMA ADIMENSIONAL μ–ν–ω PARA SECCIÓN CIRCULAR (EN 1992-1-1:2025) — vinculado a Pilote_2025
Equilibrio de la sección según §8.1 y §8.1.2: bloque rectangular (λ=0,8 ; η=1,0 para f_ck≤50); dominios según Bild 8.2; diagrama del acero §5.2.4 (σ_s ≤ f_yd).
Parámetros vinculados a la hoja Pilote_2025 |  |  |  |  | Discretización del anillo de armadura (24 posiciones de área igual)
Diámetro / canto | h = D | 750 | mm |  | i | φ [°] | d_i [mm] | z_i [mm]
Recubrimiento al eje de barras | d_1 | 95 | mm |  | 1 | 0 | 95 | 280
Radio exterior | r | 375 | mm |  | 2 | 15 | 104.5408 | 270.4592
Radio del anillo de armadura | r_s | 280 | mm |  | 3 | 30 | 132.5129 | 242.4871
Área de hormigón | A_c | 441786.4669 | mm² |  | 4 | 45 | 177.0101 | 197.9899
Resistencia de diseño hormigón | f_cd | 16.6667 | N/mm² |  | 5 | 60 | 235 | 140
Límite elástico de diseño | f_yd | 434.7826 | N/mm² |  | 6 | 75 | 302.5307 | 72.4693
Deformación última hormigón (pivote B) | ε_cu2 | 0.0035 | - |  | 7 | 90 | 375 | 0
Deformación compresión centrada (pivote C) | ε_c2 | 0.002 | - |  | 8 | 105 | 447.4693 | -72.4693
Deformación de fluencia de diseño | ε_yd | 0.0021739 | - |  | 9 | 120 | 515 | -140
Esfuerzo axial adimensional solicitante | ν_Ed | 0.13581 | - |  | 10 | 135 | 572.9899 | -197.9899
Momento adimensional solicitante | μ_Ed | 0.055683 | - |  | 11 | 150 | 617.4871 | -242.4871
Número de barras equivalentes del anillo | n_div | 24 | - |  | 12 | 165 | 645.4592 | -270.4592
[5 empty] | 13 | 180 | 655 | -280 |  | Interpolación lineal entre las dos filas que encierran μ_Ed
SOLUCIÓN — interpolación lineal en la rejilla |  |  |  |  | 14 | 195 | 645.4592 | -270.4592 |  | m1 = μ_Rd(i) | 0.056253
Error mínimo ¦μ_Rd − μ_Ed¦ |  | 0.00057031 |  |  | 15 | 210 | 617.4871 | -242.4871 |  | w1 = ω_req(i) | 0.01266
Fila de la rejilla más próxima |  | 21 |  |  | 16 | 225 | 572.9899 | -197.9899 |  | fila vecina j | 20
Posición relativa del eje neutro | ξ = x/h | 0.25 |  |  | 17 | 240 | 515 | -140 |  | m2 = μ_Rd(j)
Profundidad del eje neutro | x | 187.5 | mm |  | 18 | 255 | 447.4693 | -72.4693 |  | w2 = ω_req(j) | -0.0028134
Momento resistente en esa fila | μ_Rd | 0.056253 |  |  | 19 | 270 | 375 | 0 |  | μ_Rd,min de la rama válida | 0.056253
Máximo μ_Rd de la rejilla (ω ≥ 0) | μ_Rd,max | 2.5639 |  |  | 20 | 285 | 302.5307 | 72.4693
Cuantía mecánica interpolada | ω_int | 0.01266 |  |  | 21 | 300 | 235 | 140
Estado de la solución |  | μ_Ed se cubre con ω→0 → rige la cuantía mínima (9.8.5) |  |  | 22 | 315 | 177.0101 | 197.9899
CUANTÍA MECÁNICA ADOPTADA | ω | 0 | - |  | 23 | 330 | 132.5129 | 242.4871
ω = A_s·f_yd / (A_c·f_cd) · A_s = ω·A_c·f_cd / f_yd |  |  |  |  | 24 | 345 | 104.5408 | 270.4592
REJILLA DE EQUILIBRIO: para cada posición del eje neutro ξ = x/h se resuelve ω con la ecuación de fuerzas (ν_Ed = ν_c + ω·k_s) y se obtiene el momento resistente μ_Rd = μ_c + ω·k_m
ξ = x/h | x [mm] | a = λ·x [mm] | α [rad] | A_seg [mm²] | ν_c | ȳ_c [mm] | μ_c | k_s | k_m | ω_req | μ_Rd | ¦μ_Rd − μ_Ed¦
0.05 | 37.5 | 30 | 0.40272 | 5927.4775 | 0.013417 | 357.0421 | 0.0063873 | -1 | 1.579e-17 | -0.1224 |  | 1000000000
0.06 | 45 | 36 | 0.44176 | 7772.6369 | 0.017594 | 353.4609 | 0.0082916 | -1 | 1.579e-17 | -0.11822 |  | 1000000000
0.07 | 52.5 | 42 | 0.47782 | 9770.3314 | 0.022116 | 349.8833 | 0.010317 | -1 | 1.579e-17 | -0.1137 |  | 1000000000
0.08 | 60 | 48 | 0.51152 | 11907.2647 | 0.026953 | 346.3094 | 0.012445 | -0.99747 | 0.0009463 | -0.10914 |  | 1000000000
0.09 | 67.5 | 54 | 0.54331 | 14172.6015 | 0.03208 | 342.7391 | 0.01466 | -0.97595 | 0.0088535 | -0.10629 |  | 1000000000
0.1 | 75 | 60 | 0.57351 | 16557.262 | 0.037478 | 339.1726 | 0.016949 | -0.94573 | 0.019871 | -0.10398 |  | 1000000000
0.11 | 82.5 | 66 | 0.60236 | 19053.4711 | 0.043128 | 335.6098 | 0.019299 | -0.91901 | 0.029533 | -0.10085 |  | 1000000000
0.12 | 90 | 72 | 0.63005 | 21654.456 | 0.049016 | 332.051 | 0.021701 | -0.88045 | 0.042851 | -0.098583 |  | 1000000000
0.13 | 97.5 | 78 | 0.65672 | 24354.2338 | 0.055127 | 328.496 | 0.024145 | -0.84782 | 0.054121 | -0.095169 |  | 1000000000
0.14 | 105 | 84 | 0.6825 | 27147.4568 | 0.061449 | 324.945 | 0.026624 | -0.81985 | 0.06378 | -0.090704 |  | 1000000000
0.15 | 112.5 | 90 | 0.70748 | 30029.2983 | 0.067972 | 321.398 | 0.029128 | -0.78921 | 0.073841 | -0.085959 |  | 1000000000
0.16 | 120 | 96 | 0.73176 | 32995.3646 | 0.074686 | 317.8552 | 0.031653 | -0.7548 | 0.084649 | -0.080983 |  | 1000000000
0.17 | 127.5 | 102 | 0.7554 | 36041.6268 | 0.081582 | 314.3165 | 0.03419 | -0.72445 | 0.094186 | -0.074858 |  | 1000000000
0.18 | 135 | 108 | 0.77845 | 39164.3665 | 0.08865 | 310.782 | 0.036734 | -0.69746 | 0.10266 | -0.06762 |  | 1000000000
0.19 | 142.5 | 114 | 0.80098 | 42360.1323 | 0.095884 | 307.2518 | 0.039281 | -0.67332 | 0.11025 | -0.059301 |  | 1000000000
0.2 | 150 | 120 | 0.82303 | 45625.7048 | 0.10328 | 303.7259 | 0.041823 | -0.64429 | 0.11844 | -0.0505 |  | 1000000000
0.21 | 157.5 | 126 | 0.84464 | 48958.0668 | 0.11082 | 300.2045 | 0.044358 | -0.61462 | 0.12648 | -0.040666 |  | 1000000000
0.22 | 165 | 132 | 0.86584 | 52354.3791 | 0.11851 | 296.6876 | 0.046879 | -0.58765 | 0.13379 | -0.02945 |  | 1000000000
0.23 | 172.5 | 138 | 0.88667 | 55811.9604 | 0.12633 | 293.1752 | 0.049383 | -0.56302 | 0.14047 | -0.016837 |  | 1000000000
0.24 | 180 | 144 | 0.90714 | 59328.2693 | 0.13429 | 289.6675 | 0.051867 | -0.54045 | 0.14659 | -0.0028134 |  | 1000000000
0.25 | 187.5 | 150 | 0.9273 | 62900.89 | 0.14238 | 286.1645 | 0.054325 | -0.51866 | 0.15232 | 0.01266 | 0.056253 | 0.00057031
0.26 | 195 | 156 | 0.94715 | 66527.5192 | 0.15059 | 282.6663 | 0.056755 | -0.49116 | 0.15833 | 0.030082 | 0.061517 | 0.0058345
0.27 | 202.5 | 162 | 0.96672 | 70205.9549 | 0.15891 | 279.1729 | 0.059153 | -0.4657 | 0.16388 | 0.049606 | 0.067282 | 0.011599
0.28 | 210 | 168 | 0.98604 | 73934.0872 | 0.16735 | 275.6845 | 0.061515 | -0.44206 | 0.16904 | 0.071348 | 0.073576 | 0.017893
0.29 | 217.5 | 174 | 1.0051 | 77709.8894 | 0.1759 | 272.2012 | 0.06384 | -0.42005 | 0.17385 | 0.095434 | 0.080431 | 0.024748
0.3 | 225 | 180 | 1.0239 | 81531.4107 | 0.18455 | 268.723 | 0.066124 | -0.39951 | 0.17833 | 0.12199 | 0.087879 | 0.032196
0.31 | 232.5 | 186 | 1.0426 | 85396.7695 | 0.1933 | 265.25 | 0.068363 | -0.37919 | 0.18253 | 0.15161 | 0.096036 | 0.040353
0.32 | 240 | 192 | 1.061 | 89304.1475 | 0.20214 | 261.7823 | 0.070557 | -0.35441 | 0.18646 | 0.18716 | 0.10546 | 0.049772
0.33 | 247.5 | 198 | 1.0792 | 93251.7846 | 0.21108 | 258.32 | 0.072701 | -0.33113 | 0.19016 | 0.2273 | 0.11592 | 0.060241
0.34 | 255 | 204 | 1.0973 | 97237.974 | 0.2201 | 254.8632 | 0.074794 | -0.30965 | 0.19348 | 0.27221 | 0.12746 | 0.071778
0.35 | 262.5 | 210 | 1.1152 | 101261.0578 | 0.22921 | 251.4119 | 0.076834 | -0.2897 | 0.19649 | 0.32238 | 0.14018 | 0.084496
0.36 | 270 | 216 | 1.1329 | 105319.4236 | 0.23839 | 247.9664 | 0.078818 | -0.27087 | 0.19933 | 0.37871 | 0.15431 | 0.098625
0.37 | 277.5 | 222 | 1.1505 | 109411.5005 | 0.24766 | 244.5266 | 0.080745 | -0.25219 | 0.20181 | 0.4435 | 0.17025 | 0.11456
0.38 | 285 | 228 | 1.168 | 113535.7563 | 0.25699 | 241.0927 | 0.082612 | -0.23095 | 0.20333 | 0.52471 | 0.1893 | 0.13362
0.39 | 292.5 | 234 | 1.1853 | 117690.6942 | 0.2664 | 237.6648 | 0.084418 | -0.21079 | 0.20477 | 0.6195 | 0.21127 | 0.15559
0.4 | 300 | 240 | 1.2025 | 121874.8506 | 0.27587 | 234.2431 | 0.08616 | -0.19165 | 0.20614 | 0.7308 | 0.23681 | 0.18112
0.41 | 307.5 | 246 | 1.2196 | 126086.7921 | 0.2854 | 230.8275 | 0.087838 | -0.17344 | 0.20744 | 0.8625 | 0.26676 | 0.21107
0.42 | 315 | 252 | 1.2366 | 130325.1135 | 0.295 | 227.4183 | 0.08945 | -0.15609 | 0.20868 | 1.0198 | 0.30226 | 0.24658
0.43 | 322.5 | 258 | 1.2535 | 134588.436 | 0.30465 | 224.0156 | 0.090994 | -0.13631 | 0.20926 | 1.2386 | 0.35019 | 0.2945
0.44 | 330 | 264 | 1.2703 | 138875.4047 | 0.31435 | 220.6194 | 0.092469 | -0.11565 | 0.20948 | 1.5437 | 0.41585 | 0.36017
0.45 | 337.5 | 270 | 1.287 | 143184.6868 | 0.3241 | 217.2299 | 0.093873 | -0.095915 | 0.20969 | 1.9631 | 0.50551 | 0.44983
0.46 | 345 | 276 | 1.3036 | 147514.9706 | 0.33391 | 213.8473 | 0.095206 | -0.077037 | 0.20989 | 2.5714 | 0.63492 | 0.57924
0.47 | 352.5 | 282 | 1.3202 | 151864.963 | 0.34375 | 210.4716 | 0.096467 | -0.059358 | 0.20995 | 3.5031 | 0.83196 | 0.77628
0.48 | 360 | 288 | 1.3367 | 156233.3885 | 0.35364 | 207.1031 | 0.097653 | -0.039132 | 0.20876 | 5.5665 | 1.2597 | 1.204
0.49 | 367.5 | 294 | 1.3531 | 160618.9878 | 0.36357 | 203.7418 | 0.098765 | -0.019167 | 0.20746 | 11.8829 | 2.5639 | 2.5083
0.5 | 375 | 300 | 1.3694 | 165020.5162 | 0.37353 | 200.3879 | 0.099801 | 3.7933e-16 | 0.20621 | -6.2668e+14 |  | 1000000000
0.51 | 382.5 | 306 | 1.3857 | 169436.7426 | 0.38353 | 197.0415 | 0.10076 | 0.019324 | 0.20472 | -12.8192 |  | 1000000000
0.52 | 390 | 312 | 1.402 | 173866.448 | 0.39355 | 193.7029 | 0.10164 | 0.041196 | 0.20222 | -6.2565 |  | 1000000000
0.53 | 397.5 | 318 | 1.4182 | 178308.4247 | 0.40361 | 190.372 | 0.10245 | 0.062242 | 0.19981 | -4.3025 |  | 1000000000
0.54 | 405 | 324 | 1.4344 | 182761.4748 | 0.41369 | 187.0493 | 0.10317 | 0.086442 | 0.19608 | -3.2146 |  | 1000000000
0.55 | 412.5 | 330 | 1.4505 | 187224.4093 | 0.42379 | 183.7347 | 0.10382 | 0.11183 | 0.19171 | -2.5751 |  | 1000000000
0.56 | 420 | 336 | 1.4666 | 191696.0473 | 0.43391 | 180.4284 | 0.10439 | 0.13632 | 0.18749 | -2.1868 |  | 1000000000
0.57 | 427.5 | 342 | 1.4827 | 196175.2147 | 0.44405 | 177.1308 | 0.10487 | 0.15994 | 0.18343 | -1.9272 |  | 1000000000
0.58 | 435 | 348 | 1.4987 | 200660.7431 | 0.4542 | 173.8418 | 0.10528 | 0.18275 | 0.1795 | -1.7422 |  | 1000000000
0.59 | 442.5 | 354 | 1.5148 | 205151.4693 | 0.46437 | 170.5618 | 0.1056 | 0.20479 | 0.17571 | -1.6044 |  | 1000000000
0.6 | 450 | 360 | 1.5308 | 209646.2342 | 0.47454 | 167.2909 | 0.10585 | 0.22609 | 0.17204 | -1.4982 |  | 1000000000
0.61 | 457.5 | 366 | 1.5468 | 214143.8815 | 0.48472 | 164.0293 | 0.10601 | 0.24669 | 0.1685 | -1.4144 |  | 1000000000
0.62 | 465 | 372 | 1.5628 | 218643.2575 | 0.49491 | 160.7773 | 0.10609 | 0.26663 | 0.16507 | -1.3468 |  | 1000000000
0.63 | 472.5 | 378 | 1.5788 | 223143.2095 | 0.50509 | 157.535 | 0.10609 | 0.28537 | 0.16159 | -1.2941 |  | 1000000000
0.64 | 480 | 384 | 1.5948 | 227642.5854 | 0.51528 | 154.3028 | 0.10601 | 0.30328 | 0.15817 | -1.2512 |  | 1000000000
0.65 | 487.5 | 390 | 1.6108 | 232140.2327 | 0.52546 | 151.0807 | 0.10585 | 0.32065 | 0.15485 | -1.2152 |  | 1000000000
0.66 | 495 | 396 | 1.6268 | 236634.9976 | 0.53563 | 147.8691 | 0.1056 | 0.33749 | 0.15163 | -1.1847 |  | 1000000000
0.67 | 502.5 | 402 | 1.6429 | 241125.7238 | 0.5458 | 144.6682 | 0.10528 | 0.35383 | 0.1485 | -1.1587 |  | 1000000000
0.68 | 510 | 408 | 1.6589 | 245611.2522 | 0.55595 | 141.4783 | 0.10487 | 0.36968 | 0.14547 | -1.1365 |  | 1000000000
0.69 | 517.5 | 414 | 1.675 | 250090.4196 | 0.56609 | 138.2997 | 0.10439 | 0.38508 | 0.14253 | -1.1174 |  | 1000000000
0.7 | 525 | 420 | 1.6911 | 254562.0576 | 0.57621 | 135.1325 | 0.10382 | 0.40004 | 0.13967 | -1.1009 |  | 1000000000
0.71 | 532.5 | 426 | 1.7072 | 259024.9921 | 0.58631 | 131.9772 | 0.10317 | 0.41457 | 0.13689 | -1.0867 |  | 1000000000
0.72 | 540 | 432 | 1.7234 | 263478.0422 | 0.59639 | 128.834 | 0.10245 | 0.42871 | 0.13418 | -1.0743 |  | 1000000000
0.73 | 547.5 | 438 | 1.7396 | 267920.0189 | 0.60645 | 125.7033 | 0.10164 | 0.44245 | 0.13156 | -1.0637 |  | 1000000000
0.74 | 555 | 444 | 1.7559 | 272349.7243 | 0.61647 | 122.5853 | 0.10076 | 0.45582 | 0.129 | -1.0545 |  | 1000000000
0.75 | 562.5 | 450 | 1.7722 | 276765.9507 | 0.62647 | 119.4804 | 0.099801 | 0.46884 | 0.12651 | -1.0465 |  | 1000000000
0.76 | 570 | 456 | 1.7885 | 281167.4791 | 0.63643 | 116.389 | 0.098765 | 0.48152 | 0.12409 | -1.0397 |  | 1000000000
0.77 | 577.5 | 462 | 1.8049 | 285553.0784 | 0.64636 | 113.3114 | 0.097653 | 0.49386 | 0.12173 | -1.0338 |  | 1000000000
0.78 | 585 | 468 | 1.8214 | 289921.5039 | 0.65625 | 110.248 | 0.096467 | 0.50589 | 0.11943 | -1.0288 |  | 1000000000
0.79 | 592.5 | 474 | 1.838 | 294271.4963 | 0.66609 | 107.1992 | 0.095206 | 0.51761 | 0.11718 | -1.0245 |  | 1000000000
0.8 | 600 | 480 | 1.8546 | 298601.7801 | 0.6759 | 104.1655 | 0.093873 | 0.52904 | 0.115 | -1.0209 |  | 1000000000
0.81 | 607.5 | 486 | 1.8713 | 302911.0622 | 0.68565 | 101.1472 | 0.092469 | 0.54019 | 0.11287 | -1.0179 |  | 1000000000
0.82 | 615 | 492 | 1.8881 | 307198.0309 | 0.69535 | 98.1449 | 0.090994 | 0.55107 | 0.11079 | -1.0154 |  | 1000000000
0.83 | 622.5 | 498 | 1.905 | 311461.3534 | 0.705 | 95.1589 | 0.08945 | 0.5615 | 0.10872 | -1.0137 |  | 1000000000
0.84 | 630 | 504 | 1.922 | 315699.6749 | 0.7146 | 92.1898 | 0.087838 | 0.57126 | 0.10663 | -1.0132 |  | 1000000000
0.85 | 637.5 | 510 | 1.9391 | 319911.6163 | 0.72413 | 89.2382 | 0.08616 | 0.58079 | 0.10458 | -1.013 |  | 1000000000
0.86 | 645 | 516 | 1.9563 | 324095.7727 | 0.7336 | 86.3046 | 0.084418 | 0.5901 | 0.10259 | -1.013 |  | 1000000000
0.87 | 652.5 | 522 | 1.9736 | 328250.7106 | 0.74301 | 83.3894 | 0.082612 | 0.59919 | 0.10064 | -1.0134 |  | 1000000000
0.88 | 660 | 528 | 1.9911 | 332374.9664 | 0.75234 | 80.4935 | 0.080745 | 0.60808 | 0.09873 | -1.0139 |  | 1000000000
0.89 | 667.5 | 534 | 2.0087 | 336467.0433 | 0.76161 | 77.6173 | 0.078818 | 0.61676 | 0.096866 | -1.0146 |  | 1000000000
0.9 | 675 | 540 | 2.0264 | 340525.4091 | 0.77079 | 74.7616 | 0.076834 | 0.62526 | 0.095043 | -1.0155 |  | 1000000000
0.91 | 682.5 | 546 | 2.0443 | 344548.4929 | 0.7799 | 71.9271 | 0.074794 | 0.63357 | 0.093261 | -1.0166 |  | 1000000000
0.92 | 690 | 552 | 2.0624 | 348534.6823 | 0.78892 | 69.1145 | 0.072701 | 0.64169 | 0.091517 | -1.0178 |  | 1000000000
0.93 | 697.5 | 558 | 2.0806 | 352482.3194 | 0.79786 | 66.3246 | 0.070557 | 0.64965 | 0.089811 | -1.0191 |  | 1000000000
0.94 | 705 | 564 | 2.099 | 356389.6974 | 0.8067 | 63.5582 | 0.068363 | 0.65743 | 0.088141 | -1.0205 |  | 1000000000
0.95 | 712.5 | 570 | 2.1176 | 360255.0562 | 0.81545 | 60.8163 | 0.066124 | 0.66505 | 0.086506 | -1.0219 |  | 1000000000
0.96 | 720 | 576 | 2.1365 | 364076.5775 | 0.8241 | 58.0997 | 0.06384 | 0.67251 | 0.084905 | -1.0235 |  | 1000000000
0.97 | 727.5 | 582 | 2.1556 | 367852.3797 | 0.83265 | 55.4094 | 0.061515 | 0.67981 | 0.083338 | -1.025 |  | 1000000000
0.98 | 735 | 588 | 2.1749 | 371580.512 | 0.84109 | 52.7466 | 0.059153 | 0.68697 | 0.081802 | -1.0266 |  | 1000000000
0.99 | 742.5 | 594 | 2.1944 | 375258.9477 | 0.84941 | 50.1123 | 0.056755 | 0.69398 | 0.080297 | -1.0283 |  | 1000000000
1 | 750 | 600 | 2.2143 | 378885.5769 | 0.85762 | 47.5077 | 0.054325 | 0.70086 | 0.078822 | -1.0299 |  | 1000000000
1.01 | 757.5 | 606 | 2.2345 | 382458.1976 | 0.86571 | 44.9342 | 0.051867 | 0.70514 | 0.077618 | -1.0351 |  | 1000000000
1.02 | 765 | 612 | 2.2549 | 385974.5065 | 0.87367 | 42.3932 | 0.049383 | 0.70928 | 0.076455 | -1.0403 |  | 1000000000
1.03 | 772.5 | 618 | 2.2758 | 389432.0878 | 0.88149 | 39.886 | 0.046879 | 0.71329 | 0.07533 | -1.0454 |  | 1000000000
1.04 | 780 | 624 | 2.297 | 392828.4001 | 0.88918 | 37.4144 | 0.044358 | 0.71716 | 0.074242 | -1.0505 |  | 1000000000
1.05 | 787.5 | 630 | 2.3186 | 396160.7621 | 0.89672 | 34.98 | 0.041823 | 0.7209 | 0.073189 | -1.0555 |  | 1000000000
1.06 | 795 | 636 | 2.3406 | 399426.3346 | 0.90412 | 32.5848 | 0.039281 | 0.72453 | 0.07217 | -1.0604 |  | 1000000000
1.07 | 802.5 | 642 | 2.3631 | 402622.1004 | 0.91135 | 30.2308 | 0.036734 | 0.72805 | 0.071182 | -1.0652 |  | 1000000000
1.08 | 810 | 648 | 2.3862 | 405744.8401 | 0.91842 | 27.9202 | 0.03419 | 0.73145 | 0.070224 | -1.0699 |  | 1000000000
1.09 | 817.5 | 654 | 2.4098 | 408791.1023 | 0.92531 | 25.6555 | 0.031653 | 0.73476 | 0.069296 | -1.0745 |  | 1000000000
1.1 | 825 | 660 | 2.4341 | 411757.1686 | 0.93203 | 23.4394 | 0.029128 | 0.73796 | 0.068395 | -1.0789 |  | 1000000000
1.11 | 832.5 | 666 | 2.4591 | 414639.0101 | 0.93855 | 21.275 | 0.026624 | 0.74108 | 0.06752 | -1.0832 |  | 1000000000
1.12 | 840 | 672 | 2.4849 | 417432.2331 | 0.94487 | 19.1654 | 0.024145 | 0.7441 | 0.066671 | -1.0873 |  | 1000000000
1.13 | 847.5 | 678 | 2.5115 | 420132.0109 | 0.95098 | 17.1146 | 0.021701 | 0.74703 | 0.065846 | -1.0912 |  | 1000000000
1.14 | 855 | 684 | 2.5392 | 422732.9958 | 0.95687 | 15.1266 | 0.019299 | 0.74989 | 0.065045 | -1.0949 |  | 1000000000
1.15 | 862.5 | 690 | 2.5681 | 425229.2049 | 0.96252 | 13.2065 | 0.016949 | 0.75266 | 0.064265 | -1.0984 |  | 1000000000
1.16 | 870 | 696 | 2.5983 | 427613.8654 | 0.96792 | 11.3596 | 0.01466 | 0.75536 | 0.063507 | -1.1016 |  | 1000000000
1.17 | 877.5 | 702 | 2.6301 | 429879.2022 | 0.97305 | 9.5925 | 0.012445 | 0.75798 | 0.062769 | -1.1046 |  | 1000000000
1.18 | 885 | 708 | 2.6638 | 432016.1355 | 0.97788 | 7.9128 | 0.010317 | 0.76054 | 0.062051 | -1.1072 |  | 1000000000
1.19 | 892.5 | 714 | 2.6998 | 434013.83 | 0.98241 | 6.33 | 0.0082916 | 0.76303 | 0.061352 | -1.1095 |  | 1000000000
1.2 | 900 | 720 | 2.7389 | 435858.9894 | 0.98658 | 4.8556 | 0.0063873 | 0.76545 | 0.060671 | -1.1115 |  | 1000000000
1.21 | 907.5 | 726 | 2.7819 | 437534.6701 | 0.99038 | 3.5044 | 0.0046276 | 0.76781 | 0.060007 | -1.113 |  | 1000000000
1.22 | 915 | 732 | 2.8305 | 439018.0833 | 0.99373 | 2.2967 | 0.0030431 | 0.77011 | 0.05936 | -1.114 |  | 1000000000
1.23 | 922.5 | 738 | 2.8879 | 440275.8805 | 0.99658 | 1.2619 | 0.0016768 | 0.77236 | 0.058729 | -1.1145 |  | 1000000000
1.24 | 930 | 744 | 2.9625 | 441251.1004 | 0.99879 | 0.45062 | 0.0006001 | 0.77455 | 0.058114 | -1.1142 |  | 1000000000
1.25 | 937.5 | 750 | 3.1416 | 441786.4669 | 1 | 1.4634e-46 | 1.9512e-49 | 0.77668 | 0.057514 | -1.1127 |  | 1000000000
1.26 | 945 | 750 | 3.1416 | 441786.4669 | 1 | 1.4634e-46 | 1.9512e-49 | 0.77877 | 0.056928 | -1.1097 |  | 1000000000
1.27 | 952.5 | 750 | 3.1416 | 441786.4669 | 1 | 1.4634e-46 | 1.9512e-49 | 0.7808 | 0.056356 | -1.1068 |  | 1000000000
1.28 | 960 | 750 | 3.1416 | 441786.4669 | 1 | 1.4634e-46 | 1.9512e-49 | 0.78279 | 0.055798 | -1.104 |  | 1000000000
1.29 | 967.5 | 750 | 3.1416 | 441786.4669 | 1 | 1.4634e-46 | 1.9512e-49 | 0.78473 | 0.055252 | -1.1013 |  | 1000000000
1.3 | 975 | 750 | 3.1416 | 441786.4669 | 1 | 1.4634e-46 | 1.9512e-49 | 0.78663 | 0.054719 | -1.0986 |  | 1000000000
1.31 | 982.5 | 750 | 3.1416 | 441786.4669 | 1 | 1.4634e-46 | 1.9512e-49 | 0.78848 | 0.054198 | -1.096 |  | 1000000000
1.32 | 990 | 750 | 3.1416 | 441786.4669 | 1 | 1.4634e-46 | 1.9512e-49 | 0.79029 | 0.053689 | -1.0935 |  | 1000000000
1.33 | 997.5 | 750 | 3.1416 | 441786.4669 | 1 | 1.4634e-46 | 1.9512e-49 | 0.79206 | 0.053191 | -1.0911 |  | 1000000000
1.34 | 1005 | 750 | 3.1416 | 441786.4669 | 1 | 1.4634e-46 | 1.9512e-49 | 0.7938 | 0.052704 | -1.0887 |  | 1000000000
1.35 | 1012.5 | 750 | 3.1416 | 441786.4669 | 1 | 1.4634e-46 | 1.9512e-49 | 0.79549 | 0.052228 | -1.0864 |  | 1000000000
1.36 | 1020 | 750 | 3.1416 | 441786.4669 | 1 | 1.4634e-46 | 1.9512e-49 | 0.79715 | 0.051762 | -1.0841 |  | 1000000000
1.37 | 1027.5 | 750 | 3.1416 | 441786.4669 | 1 | 1.4634e-46 | 1.9512e-49 | 0.79878 | 0.051306 | -1.0819 |  | 1000000000
1.38 | 1035 | 750 | 3.1416 | 441786.4669 | 1 | 1.4634e-46 | 1.9512e-49 | 0.80036 | 0.050859 | -1.0797 |  | 1000000000
1.39 | 1042.5 | 750 | 3.1416 | 441786.4669 | 1 | 1.4634e-46 | 1.9512e-49 | 0.80192 | 0.050421 | -1.0776 |  | 1000000000
1.4 | 1050 | 750 | 3.1416 | 441786.4669 | 1 | 1.4634e-46 | 1.9512e-49 | 0.80345 | 0.049993 | -1.0756 |  | 1000000000
1.41 | 1057.5 | 750 | 3.1416 | 441786.4669 | 1 | 1.4634e-46 | 1.9512e-49 | 0.80494 | 0.049573 | -1.0736 |  | 1000000000
1.42 | 1065 | 750 | 3.1416 | 441786.4669 | 1 | 1.4634e-46 | 1.9512e-49 | 0.8064 | 0.049162 | -1.0717 |  | 1000000000
1.43 | 1072.5 | 750 | 3.1416 | 441786.4669 | 1 | 1.4634e-46 | 1.9512e-49 | 0.80784 | 0.048759 | -1.0698 |  | 1000000000
1.44 | 1080 | 750 | 3.1416 | 441786.4669 | 1 | 1.4634e-46 | 1.9512e-49 | 0.80924 | 0.048364 | -1.0679 |  | 1000000000
1.45 | 1087.5 | 750 | 3.1416 | 441786.4669 | 1 | 1.4634e-46 | 1.9512e-49 | 0.81062 | 0.047977 | -1.0661 |  | 1000000000
1.46 | 1095 | 750 | 3.1416 | 441786.4669 | 1 | 1.4634e-46 | 1.9512e-49 | 0.81197 | 0.047597 | -1.0643 |  | 1000000000
1.47 | 1102.5 | 750 | 3.1416 | 441786.4669 | 1 | 1.4634e-46 | 1.9512e-49 | 0.8133 | 0.047225 | -1.0626 |  | 1000000000
1.48 | 1110 | 750 | 3.1416 | 441786.4669 | 1 | 1.4634e-46 | 1.9512e-49 | 0.8146 | 0.04686 | -1.0609 |  | 1000000000
1.49 | 1117.5 | 750 | 3.1416 | 441786.4669 | 1 | 1.4634e-46 | 1.9512e-49 | 0.81587 | 0.046501 | -1.0592 |  | 1000000000
1.5 | 1125 | 750 | 3.1416 | 441786.4669 | 1 | 1.4634e-46 | 1.9512e-49 | 0.81712 | 0.046149 | -1.0576 |  | 1000000000
1.51 | 1132.5 | 750 | 3.1416 | 441786.4669 | 1 | 1.4634e-46 | 1.9512e-49 | 0.81835 | 0.045804 | -1.056 |  | 1000000000
1.52 | 1140 | 750 | 3.1416 | 441786.4669 | 1 | 1.4634e-46 | 1.9512e-49 | 0.81956 | 0.045465 | -1.0545 |  | 1000000000
1.53 | 1147.5 | 750 | 3.1416 | 441786.4669 | 1 | 1.4634e-46 | 1.9512e-49 | 0.82074 | 0.045132 | -1.0529 |  | 1000000000
1.54 | 1155 | 750 | 3.1416 | 441786.4669 | 1 | 1.4634e-46 | 1.9512e-49 | 0.82191 | 0.044805 | -1.0514 |  | 1000000000
1.55 | 1162.5 | 750 | 3.1416 | 441786.4669 | 1 | 1.4634e-46 | 1.9512e-49 | 0.82305 | 0.044484 | -1.05 |  | 1000000000
1.56 | 1170 | 750 | 3.1416 | 441786.4669 | 1 | 1.4634e-46 | 1.9512e-49 | 0.82417 | 0.044169 | -1.0486 |  | 1000000000
1.57 | 1177.5 | 750 | 3.1416 | 441786.4669 | 1 | 1.4634e-46 | 1.9512e-49 | 0.82527 | 0.043859 | -1.0472 |  | 1000000000
1.58 | 1185 | 750 | 3.1416 | 441786.4669 | 1 | 1.4634e-46 | 1.9512e-49 | 0.82636 | 0.043555 | -1.0458 |  | 1000000000
1.59 | 1192.5 | 750 | 3.1416 | 441786.4669 | 1 | 1.4634e-46 | 1.9512e-49 | 0.82742 | 0.043256 | -1.0444 |  | 1000000000
1.6 | 1200 | 750 | 3.1416 | 441786.4669 | 1 | 1.4634e-46 | 1.9512e-49 | 0.82847 | 0.042962 | -1.0431 |  | 1000000000
1.61 | 1207.5 | 750 | 3.1416 | 441786.4669 | 1 | 1.4634e-46 | 1.9512e-49 | 0.8295 | 0.042672 | -1.0418 |  | 1000000000
1.62 | 1215 | 750 | 3.1416 | 441786.4669 | 1 | 1.4634e-46 | 1.9512e-49 | 0.83051 | 0.042388 | -1.0406 |  | 1000000000
1.63 | 1222.5 | 750 | 3.1416 | 441786.4669 | 1 | 1.4634e-46 | 1.9512e-49 | 0.8315 | 0.042109 | -1.0393 |  | 1000000000
1.64 | 1230 | 750 | 3.1416 | 441786.4669 | 1 | 1.4634e-46 | 1.9512e-49 | 0.83248 | 0.041834 | -1.0381 |  | 1000000000
1.65 | 1237.5 | 750 | 3.1416 | 441786.4669 | 1 | 1.4634e-46 | 1.9512e-49 | 0.83344 | 0.041563 | -1.0369 |  | 1000000000
1.66 | 1245 | 750 | 3.1416 | 441786.4669 | 1 | 1.4634e-46 | 1.9512e-49 | 0.83439 | 0.041297 | -1.0357 |  | 1000000000
1.67 | 1252.5 | 750 | 3.1416 | 441786.4669 | 1 | 1.4634e-46 | 1.9512e-49 | 0.83532 | 0.041036 | -1.0346 |  | 1000000000
1.68 | 1260 | 750 | 3.1416 | 441786.4669 | 1 | 1.4634e-46 | 1.9512e-49 | 0.83624 | 0.040778 | -1.0334 |  | 1000000000
1.69 | 1267.5 | 750 | 3.1416 | 441786.4669 | 1 | 1.4634e-46 | 1.9512e-49 | 0.83714 | 0.040525 | -1.0323 |  | 1000000000
1.7 | 1275 | 750 | 3.1416 | 441786.4669 | 1 | 1.4634e-46 | 1.9512e-49 | 0.83803 | 0.040275 | -1.0312 |  | 1000000000
1.71 | 1282.5 | 750 | 3.1416 | 441786.4669 | 1 | 1.4634e-46 | 1.9512e-49 | 0.8389 | 0.04003 | -1.0301 |  | 1000000000
1.72 | 1290 | 750 | 3.1416 | 441786.4669 | 1 | 1.4634e-46 | 1.9512e-49 | 0.83976 | 0.039788 | -1.0291 |  | 1000000000
1.73 | 1297.5 | 750 | 3.1416 | 441786.4669 | 1 | 1.4634e-46 | 1.9512e-49 | 0.84061 | 0.03955 | -1.0281 |  | 1000000000
1.74 | 1305 | 750 | 3.1416 | 441786.4669 | 1 | 1.4634e-46 | 1.9512e-49 | 0.84144 | 0.039316 | -1.027 |  | 1000000000
1.75 | 1312.5 | 750 | 3.1416 | 441786.4669 | 1 | 1.4634e-46 | 1.9512e-49 | 0.84226 | 0.039085 | -1.026 |  | 1000000000
1.76 | 1320 | 750 | 3.1416 | 441786.4669 | 1 | 1.4634e-46 | 1.9512e-49 | 0.84304 | 0.038852 | -1.0251 |  | 1000000000
1.77 | 1327.5 | 750 | 3.1416 | 441786.4669 | 1 | 1.4634e-46 | 1.9512e-49 | 0.84379 | 0.038618 | -1.0242 |  | 1000000000
1.78 | 1335 | 750 | 3.1416 | 441786.4669 | 1 | 1.4634e-46 | 1.9512e-49 | 0.84453 | 0.038389 | -1.0233 |  | 1000000000
1.79 | 1342.5 | 750 | 3.1416 | 441786.4669 | 1 | 1.4634e-46 | 1.9512e-49 | 0.84525 | 0.038162 | -1.0224 |  | 1000000000
1.8 | 1350 | 750 | 3.1416 | 441786.4669 | 1 | 1.4634e-46 | 1.9512e-49 | 0.84597 | 0.037939 | -1.0215 |  | 1000000000
1.81 | 1357.5 | 750 | 3.1416 | 441786.4669 | 1 | 1.4634e-46 | 1.9512e-49 | 0.84667 | 0.037719 | -1.0207 |  | 1000000000
1.82 | 1365 | 750 | 3.1416 | 441786.4669 | 1 | 1.4634e-46 | 1.9512e-49 | 0.84737 | 0.037502 | -1.0199 |  | 1000000000
1.83 | 1372.5 | 750 | 3.1416 | 441786.4669 | 1 | 1.4634e-46 | 1.9512e-49 | 0.84805 | 0.037289 | -1.019 |  | 1000000000
1.84 | 1380 | 750 | 3.1416 | 441786.4669 | 1 | 1.4634e-46 | 1.9512e-49 | 0.84873 | 0.037078 | -1.0182 |  | 1000000000